## Sheet1
XX项目危害因素风险评价记录
序号 | 危害因素 | 可能导致的事件 | 作业活动 | 状态 | 时态 | 风险评价（L*E*C=D) |  |  |  | 风险级 别判断
[6 empty] | L | E | C | D
1 | 漏电 | 人员触电 | 炊具、饮水机 | 正常 | 将来 | 1 | 0.5 | 3 | 1.5 | 1级
2 | 高温火焰 | 人员烫伤 | 食堂炉灶 | 正常 | 将来 | 3 | 6 | 1 | 18 | 1级
3 | 蒸气泄漏 | 人员烫伤 | 食堂蒸汽箱 | 正常 | 将来 | 1 | 0.5 | 3 | 1.5 | 1级
4 | 高温作业 | 人员中暑 | 食堂、现场 | 正常 | 将来 | 6 | 6 | 1 | 36 | 2级
5 | 高温液体 | 人员烫伤 | 食堂炉灶 | 正常 | 将来 | 3 | 6 | 1 | 18 | 1级
6 | 液化气泄漏 | 人员中毒 | 食堂液化气间 | 正常 | 将来 | 1 | 3 | 1 | 3 | 1级
7 | 工作人员未体检、肺结核病病毒 | 肺结核病的传染 | 食堂 | 正常 | 将来 | 1 | 3 | 1 | 3 | 1级
8 | 食品变质 | 食物中毒 | 食堂 | 正常 | 将来 | 3 | 3 | 3 | 27 | 2级
9 | 未用链条葫芦拉紧保险 | 设备倾倒 | 厂内水平运输 | 正常 | 将来 | 1 | 3 | 3 | 9 | 1级
10 | 固定保险措施不当 | 设备倾倒 | 厂内水平运输 | 正常 | 将来 | 1 | 3 | 3 | 9 | 1级
11 | 道路原因 | 设备倾倒 | 厂内水平运输 | 正常 | 将来 | 3 | 6 | 3 | 54 | 2级
12 | 设备重心不稳 | 设备倾倒 | 厂内水平运输 | 正常 | 将来 | 1 | 3 | 3 | 9 | 1级
13 | 机动车辆存在隐患 | 车辆事故 | 厂内外车辆行驶 | 正常 | 将来 | 1 | 3 | 3 | 9 | 1级
14 | 道路原因 | 车辆事故 | 厂内外车辆行驶 | 正常 | 将来 | 3 | 6 | 3 | 54 | 2级
15 | 扳手等小型工具未系安全绳 | 物体打击 | 打磨作业 | 正常 | 将来 | 3 | 3 | 1 | 9 | 1级
16 | 砂轮片有缺陷 | 角向磨光机砂轮片飞出伤人 | 打磨作业 | 正常 | 将来 | 1 | 3 | 3 | 9 | 1级
17 | 未使用防护眼镜 | 眼睛损伤 | 打磨作业 | 正常 | 将来 | 3 | 6 | 1 | 18 | 1级
18 | 气温过高 | 中暑 | 大口径管道焊接 | 正常 | 将来 | 3 | 6 | 1 | 18 | 1级
19 | 未装漏电保安器 | 人体触电 | 电气作业 | 正常 | 将来 | 1 | 3 | 7 | 21 | 2级
20 | 接地装置不符合要求 | 触电 | 电气作业 | 正常 | 将来 | 3 | 3 | 1 | 9 | 1级
21 | 电气设备存在隐患 | 人体触电 | 电气作业 | 正常 | 将来 | 1 | 3 | 3 | 9 | 1级
22 | 钢丝绳未加包角因快口切断 | 人员、设备事故 | 钢结构吊装 | 正常 | 将来 | 3 | 3 | 7 | 63 | 2级
23 | 起吊物重心不稳 | 设备事故 | 钢结构吊装 | 正常 | 将来 | 1 | 3 | 3 | 9 | 1级
24 | 钢丝绳捆绑方法不当 | 钢结构滑落 | 钢结构吊装 | 正常 | 将来 | 3 | 3 | 3 | 27 | 2级
25 | 水平扶绳缺陷（牢度不够） | 高处坠落 | 钢结构吊装 | 正常 | 将来 | 1 | 3 | 7 | 21 | 2级
26 | 交叉作业 | 落物伤人 | 高空、负高空（深井）作业 | 正常 | 将来 | 3 | 3 | 3 | 27 | 2级
27 | 安全隔离措施不到位 | 落物伤人 | 高空、负高空（深井）作业 | 正常 | 将来 | 3 | 3 | 3 | 27 | 2级
28 | 脚手架搭设不规范 | 高处坠落 | 高空、负高空（深井）作业 | 正常 | 将来 | 3 | 3 | 3 | 27 | 2级
29 | 砂轮片有缺陷 | 砂轮片飞出伤人 | 管道切割 | 正常 | 将来 | 1 | 3 | 3 | 18 | 1级
30 | 一次线破损 | 人体触电 | 焊接作业 | 正常 | 将来 | 1 | 3 | 3 | 9 | 1级
31 | 焊机外壳接地不良 | 人体触电 | 焊接作业 | 正常 | 将来 | 3 | 3 | 1 | 9 | 1级
32 | 电焊钳绝缘不良 | 人体触电 | 焊接作业 | 正常 | 将来 | 3 | 3 | 1 | 9 | 1级
33 | 防护用品使用不当 | 触电 | 焊接作业 | 正常 | 将来 | 3 | 6 | 1 | 18 | 1级
34 | 个人无防尘用品 | 尘肺、锰中毒 | 焊接作业 | 正常 | 将来 | 3 | 3 | 1 | 9 | 1级
35 | 护目滤光片性能不良 | 电弧光对眼、皮肤的伤害 | 焊接作业 | 正常 | 将来 | 1 | 3 | 1 | 3 | 1级
36 | 未采取隔离措施 | 落物伤人 | 焊接作业 | 正常 | 将来 | 1 | 3 | 3 | 9 | 1级
37 | 交叉作业未搭隔离层 | 落物伤人 | 脚手架作业 | 正常 | 将来 | 3 | 3 | 3 | 27 | 2级
38 | 人员安全意识不强 | 落物伤人 | 脚手架作业 | 正常 | 将来 | 3 | 6 | 3 | 54 | 2级
39 | 上方作业抛掷物品未系保险绳 | 落物伤人 | 脚手架作业 | 正常 | 将来 | 1 | 3 | 3 | 9 | 1级
40 | 钢丝绳选取不当 | 高空坠物伤人 | 起重作业 | 正常 | 将来 | 1 | 3 | 3 | 9 | 1级
41 | 吊物重心不稳 | 落物伤人 | 起重作业 | 正常 | 将来 | 3 | 3 | 3 | 27 | 2级
42 | 吊物未清理干净 | 落物伤人 | 起重作业 | 正常 | 将来 | 3 | 3 | 1 | 9 | 1级
43 | 钢丝绳选取不当 | 起重伤害 | 起重作业 | 正常 | 将来 | 1 | 3 | 3 | 9 | 1级
44 | 机具超负荷 | 设备倾覆 | 起重作业 | 正常 | 将来 | 1 | 3 | 3 | 9 | 1级
45 | 歪拉斜吊 | 起重伤害 | 起重作业 | 正常 | 将来 | 3 | 3 | 3 | 27 | 2级
46 | 钢丝绳安全系数不够 | 起重伤害 | 起重作业 | 正常 | 将来 | 3 | 3 | 3 | 27 | 2级
47 | 机械维修保养不力 | 起重伤害 | 起重作业 | 正常 | 将来 | 3 | 3 | 1 | 9 | 1级
48 | 起重工器具维修保养不力 | 起重伤害 | 起重作业 | 正常 | 将来 | 3 | 3 | 1 | 9 | 1级
49 | 安全系数选取不够 | 起重伤害 | 起重作业 | 正常 | 将来 | 3 | 3 | 3 | 27 | 2级
50 | 进入施工现场未戴安全帽 | 物体打击 | 施工作业 | 正常 | 将来 | 1 | 3 | 3 | 9 | 1级
51 | 夜间施工主要通道未设红灯示警 | 人员跌落至管沟内 | 室外施工 | 正常 | 将来 | 3 | 3 | 1 | 9 | 1级
52 | 未设警戒隔离措施 | 人员跌落至管沟内 | 室外施工 | 正常 | 将来 | 3 | 3 | 1 | 9 | 1级
53 | 高温作业 | 中暑 | 夏季施工 | 正常 | 将来 | 3 | 6 | 1 | 18 | 1级
54 | 防火措施不当 | 火灾 | 夏季施工 | 正常 | 将来 | 3 | 3 | 3 | 27 | 2级
55 | 消防器材不到位 | 火灾 | 夏季施工 | 正常 | 将来 | 1 | 3 | 3 | 9 | 1级
56 | 指挥信号不明 | 起重伤害 | 行车操作 | 正常 | 将来 | 3 | 3 | 1 | 9 | 1级
57 | 行车存在缺陷 | 起重伤害 | 行车操作 | 正常 | 将来 | 1 | 3 | 3 | 9 | 1级
58 | 道路原因 | 钢管滑落 | 厂内水平运输 | 正常 | 将来 | 3 | 3 | 3 | 27 | 2级
59 | “安全三宝”使用不当 | 高处坠落 | 高空、负高空（深井）作业 | 正常 | 将来 | 3 | 6 | 3 | 54 | 2级
60 | 使用工器具未系保险绳 | 落物伤人 | 高空、负高空（深井）作业 | 正常 | 将来 | 3 | 3 | 1 | 9 | 1级
61 | 消防器材不到位 | 发生火灾 | 冬季施工 | 正常 | 将来 | 1 | 3 | 3 | 9 | 1级
62 | 石棉纤维、岩棉、硅酸铝 | 中毒、窒息 | 保温作业 | 正常 | 将来 | 3 | 3 | 1 | 9 | 1级
63 | 工业洗净剂 | 灼烫 | 清洗作业 | 正常 | 将来 | 1 | 3 | 3 | 9 | 1级
64 | 驾驶员注意力不集中 | 交通事故 | 厂内外车辆行驶 | 正常 | 将来 | 3 | 3 | 3 | 27 | 2级
65 | 高血压，心血管病 | 高处坠落 | 钢结构吊装 | 正常 | 将来 | 3 | 3 | 1 | 9 | 1级
66 | 非电工从事电气作业 | 触电、设备事故、人员伤害 | 维修、安装、使用 | 正常 | 将来 | 3 | 3 | 3 | 27 | 2级
67 | 注意力不集中 | 身体某部位卷入坡口机 | 组合场地面组合 | 正常 | 将来 | 3 | 3 | 3 | 27 | 2级
68 | 钢管滚动方向没有注意 | 人身事故 | 组合场地面组合 | 正常 | 将来 | 1 | 3 | 3 | 9 | 1级
69 | 人员注意力不集中 | 手脚被压伤 | 组合场地面组合 | 正常 | 将来 | 3 | 6 | 1 | 18 | 1级
70 | 操作工未持证上岗 | 起重伤害或机械事故 | 行车操作 | 正常 | 将来 | 1 | 3 | 7 | 21 | 2级
71 | 高处使用榔头 | 落物伤人 | 打磨作业 | 正常 | 将来 | 1 | 3 | 3 | 9 | 1级
72 | 磨光机使用不当 | 人员伤害 | 打磨作业 | 正常 | 将来 | 3 | 3 | 1 | 9 | 1级
73 | 监护不力 | 火灾 | 焊接作业 | 正常 | 将来 | 3 | 3 | 1 | 9 | 1级
74 | 违章作业 | 机械事故、人员伤害 | 起重作业 | 正常 | 将来 | 3 | 6 | 3 | 54 | 2级
75 | 未考虑安全退让路线 | 重物挤压 | 起重作业 | 正常 | 将来 | 3 | 3 | 3 | 27 | 2级
76 | 杂物未清理 | 发生火灾 | 电火焊作业 | 正常 | 将来 | 3 | 6 | 1 | 18 | 1级
77 | 误操作 | 机械事故 | 行车操作 | 正常 | 将来 | 1 | 3 | 3 | 9 | 1级
78 | 多台吊机同一区域同时作业 | 人员伤害 | 钢结构吊装 | 正常 | 将来 | 3 | 6 | 3 | 54 | 2级
79 | 架子工技能较差 | 人员伤害 | 高空、负高空（深井）作业 | 正常 | 将来 | 3 | 3 | 3 | 27 | 2级
80 | 人员安全意识不强 | 人员伤害 | 脚手架作业 | 正常 | 将来 | 3 | 6 | 3 | 54 | 2级
81 | 架子工技能差 | 人员伤害 | 脚手架作业 | 正常 | 将来 | 3 | 3 | 3 | 27 | 2级
82 | 定期检查不够 | 起重机械故障 | 起重作业 | 正常 | 将来 | 3 | 3 | 3 | 27 | 2级
83 | 使用前安全检查不力 | 起重工器具损坏 | 起重作业 | 正常 | 将来 | 3 | 3 | 3 | 27 | 2级
84 | 未办理安全施工作业票 | 设备损坏、人员伤害 | 起重作业 | 正常 | 将来 | 3 | 3 | 7 | 63 | 2级
85 | 措施执行不力 | 设备损坏 | 起重作业 | 正常 | 将来 | 1 | 3 | 3 | 9 | 1级
86 | 防暑降温措施不力 | 起重机械故障 | 夏季施工 | 正常 | 将来 | 3 | 3 | 1 | 9 | 1级
87 | 使用前未仔细检查 | 设备事故 | 行车操作 | 正常 | 将来 | 1 | 3 | 7 | 21 | 2级
88 | 安全意识不强 | 发生人身、设备安全事故 | 组合场地面组合 | 正常 | 将来 | 3 | 6 | 3 | 54 | 2级
89 | 文明施工措施不力 | 发生人身、设备安全事故 | 安全文明施工 | 正常 | 将来 | 3 | 3 | 3 | 27 | 2级
90 | 规章制度不健全 | 发生人身、设备安全事故 | 安全文明施工 | 正常 | 将来 | 1 | 1 | 1 | 1 | 1级
91 | 责任制未落实 | 发生人身、设备安全事故 | 安全文明施工 | 正常 | 将来 | 3 | 3 | 7 | 63 | 2级
92 | 施工人员责任心不强 | 发生人身、设备安全事故 | 安全文明施工 | 正常 | 将来 | 3 | 3 | 7 | 63 | 2级
93 | 监管处罚力度不够 | 发生人身、设备安全事故 | 安全文明施工 | 正常 | 将来 | 3 | 3 | 3 | 27 | 2级
94 | 人员技能差 | 发生人身、设备安全事故 | 钢结构吊装 | 正常 | 将来 | 3 | 6 | 1 | 18 | 1级
95 | 人员安全意识不强 | 发生人身、设备安全事故 | 钢结构吊装 | 正常 | 将来 | 3 | 6 | 3 | 54 | 2级
96 | 安全防护设施设置滞后，形成防护时间差 | 人身事故（高处坠落） | 建筑、安装施工 | 正常 | 将来 | 6 | 6 | 3 | 108 | 3级
97 | 高处作业的安全防护设施设置不严密，存在安全隐患 | 人身事故（高处坠落） | 高处作业 | 正常 | 将来 | 6 | 6 | 3 | 108 | 3级
98 | 速差自控器、攀登自锁器、水平扶手绳等安全设施设置不足或未设置，导致作业人员高处行走、作业、垂直攀登无防护 | 人身事故（高处坠落） | 高处作业 | 正常 | 将来 | 6 | 6 | 3 | 108 | 3级
99 | 施工工具、材料、废料高处落物 | 人身事故（物体打击） | 高处作业和交叉作业 | 正常 | 将来 | 3 | 6 | 3 | 54 | 2级
100 | 起重指挥工、司索工技能不足或违章作业 | 人身事故（起重伤害） | 起重作业 | 正常 | 将来 | 3 | 3 | 3 | 27 | 2级
101 | 起重机械、工器具存在缺陷 | 人身事故（起重伤害） | 起重作业 | 正常 | 将来 | 3 | 3 | 3 | 27 | 2级
102 | 施工用电设施不合格或漏电、漏电开关失效 | 人身事故（触电） | 建筑、安装施工 | 正常 | 将来 | 3 | 6 | 7 | 126 | 3级
103 | 焊工不戴电焊手套、不穿绝缘鞋、雨天现场露天施焊 | 人身事故（触电） | 焊接作业 | 正常 | 将来 | 3 | 3 | 7 | 63 | 2级
104 | 机械安全防护装置不全 | 人身事故（机械伤害） | 建筑、安装施工 | 正常 | 将来 | 3 | 3 | 3 | 27 | 2级
105 | 违章操作施工机械或违反操作规程 | 人身事故（机械伤害） | 建筑、安装施工 | 正常 | 将来 | 3 | 3 | 3 | 27 | 2级
106 | 车况不良，带病运行 | 交通事故 | 交通、运输 | 正常 | 将来 | 1 | 3 | 7 | 21 | 2级
107 | 违章吸烟 | 火灾事故 | 建筑、安装施工 | 正常 | 将来 | 3 | 6 | 1 | 18 | 1级
108 | 违章动火（无动火证、无措施、无监火人等） | 火灾事故 | 建筑、安装施工 | 正常 | 将来 | 3 | 3 | 3 | 27 | 2级
109 | 安全意识不强 | 高处坠落 | 高空、负高空（深井）作业 | 正常 | 将来 | 3 | 6 | 3 | 54 | 2级
110 | 安全措施不到位 | 高处坠落 | 高空、负高空（深井）作业 | 正常 | 将来 | 6 | 6 | 3 | 108 | 3级
111 | 人员安全意识不强 | 机械事故 | 起重作业 | 正常 | 将来 | 3 | 6 | 3 | 54 | 2级
112 | 起重人员技能差 | 机械事故 | 起重作业 | 正常 | 将来 | 3 | 6 | 3 | 54 | 2级
113 | 操作工未使用劳保用品 | 人员伤害 | 焊接作业 | 正常 | 将来 | 3 | 6 | 1 | 18 | 1级
114 | 操作工未戴绝缘手套 | 人体触电 | 焊接作业 | 正常 | 将来 | 3 | 6 | 1 | 18 | 1级
115 | 焊机外壳未接地 | 人体触电 | 焊接作业 | 正常 | 将来 | 3 | 3 | 1 | 9 | 1级
116 | 未设置挡光屏 | 辐射 | 焊接作业 | 正常 | 将来 | 3 | 3 | 1 | 9 | 1级
117 | 操作工未使用防护口罩 | 尘肺病 | 焊接作业 | 正常 | 将来 | 3 | 6 | 1 | 18 | 1级
118 | 运输过程中构件重心过高， | 交通事故 | 起重作业 | 正常 | 将来 | 3 | 3 | 3 | 27 | 2级
119 | 钢丝绳损坏，卸扣损坏 | 起重伤害 | 起重作业 | 正常 | 将来 | 1 | 3 | 7 | 21 | 2级
120 | 风力达到六级 | 高空落物伤人 | 起重作业 | 正常 | 将来 | 3 | 3 | 3 | 27 | 2级
121 | 信号不准、错误滞后 | 起重伤害 | 起重作业 | 正常 | 将来 | 3 | 3 | 3 | 27 | 2级
122 | 构件未绑扎平稳、牢固 | 起重伤害 | 起重作业 | 正常 | 将来 | 3 | 3 | 3 | 27 | 2级
123 | 未设置警戒范围 | 焊接火花灼伤 | 起重作业 | 正常 | 将来 | 3 | 6 | 1 | 18 | 1级
124 | 未设置隔离层 | 高空坠物伤人 | 起重作业 | 正常 | 将来 | 3 | 6 | 3 | 54 | 2级
125 | 作业区通风不良、缺氧 | 中毒、窒息 | 油漆工程 | 正常 | 将来 | 3 | 6 | 1 | 18 | 1级
126 | 通风不好 | 有毒气体伤人 | 油漆工程 | 正常 | 将来 | 3 | 6 | 1 | 18 | 1级
127 | 高处作业时,没有搭设脚手架 | 人员伤害 | 油漆工程 | 正常 | 将来 | 3 | 6 | 1 | 18 | 1级
128 | 苯、铬、氨中毒 | 造血、生殖系统及皮肤疾病 | 油漆工程 | 正常 | 将来 | 3 | 6 | 1 | 18 | 1级
129 | 在易燃、易爆场所进行焊接 | 火灾或爆炸 | 焊接作业 | 正常 | 将来 | 3 | 3 | 3 | 27 | 2级
130 | 油漆稀释剂 | 腐蚀伤手 | 油漆工程 | 正常 | 将来 | 3 | 3 | 1 | 9 | 1级
131 | 在油漆间附近动用明火 | 火灾或爆炸 | 油漆工程 | 正常 | 将来 | 1 | 3 | 3 | 9 | 1级
132 | 刷涂油漆时抽烟 | 火灾或爆炸 | 油漆工程 | 正常 | 将来 | 3 | 3 | 3 | 27 | 2级
133 | 沾有油漆的棉纱及油纸没有放在有盖的容器内 | 火灾 | 油漆工程 | 正常 | 将来 | 3 | 3 | 1 | 9 | 1级
134 | 人员在作业区逗留 | 人员伤害 | 起重作业 | 正常 | 将来 | 3 | 3 | 1 | 9 | 1级
135 | 无证驾驶或超速行驶 | 厂内交通事故 | 厂内水平运输 | 正常 | 将来 | 1 | 3 | 7 | 21 | 2级
136 | 承运物件未绑扎牢固 | 设备或人身伤害事故 | 厂内外车辆行驶 | 正常 | 将来 | 3 | 3 | 3 | 27 | 2级
137 | 安全部件失效 | 交通事故 | 厂内外车辆行驶 | 正常 | 将来 | 1 | 3 | 3 | 9 | 1级
138 | 保养、修理后防护措施不当 | 人身伤害事故 | 厂内外车辆行驶 | 正常 | 将来 | 1 | 3 | 3 | 9 | 1级
139 | 无接地或接地不良 | 引起火灾或触电 | 电动机械使用 | 正常 | 将来 | 3 | 3 | 1 | 9 | 1级
140 | 未使用防护面具 | 眼睛灼伤 | 焊接作业 | 正常 | 将来 | 3 | 3 | 1 | 9 | 1级
141 | 震动、压力过大、距离过近 | 气瓶气体混合爆炸 | 机械修理 | 正常 | 将来 | 3 | 3 | 1 | 9 | 1级
142 | 砂轮片碎裂飞出 | 物体打击 | 机械修理 | 正常 | 将来 | 1 | 3 | 3 | 9 | 1级
143 | 管路老化或油管缺陷 | 高压油伤人 | 机械作业 | 正常 | 将来 | 1 | 3 | 3 | 9 | 1级
144 | 作业环境恶劣 | 机械事故 | 起重作业 | 正常 | 将来 | 3 | 3 | 3 | 27 | 2级
145 | 制动器装置损坏、失灵 | 机械事故 | 起重作业 | 正常 | 将来 | 1 | 3 | 3 | 9 | 1级
146 | 施工机械超限违规使用 | 机械事故 | 起重作业 | 正常 | 将来 | 3 | 3 | 3 | 27 | 2级
147 | 吊车稳定性差 | 设备事故 | 起重作业 | 正常 | 将来 | 1 | 3 | 3 | 9 | 1级
148 | 多台吊车同一区域作业 | 机械碰撞 | 起重作业 | 正常 | 将来 | 6 | 6 | 3 | 108 | 3级
149 | 防风措施不当 | 机械事故 | 施工机械 | 正常 | 将来 | 3 | 3 | 1 | 9 | 1级
150 | 防护不当 | 落物打击 | 施工机械拆装 | 正常 | 将来 | 3 | 3 | 1 | 9 | 1级
151 | 安全设施缺陷 | 高处坠落 | 施工机械使用、维护保养 | 正常 | 将来 | 3 | 3 | 1 | 9 | 1级
152 | 地基下沉 | 机械事故 | 施工机械作业 | 正常 | 将来 | 3 | 3 | 1 | 9 | 1级
153 | 安全带缺陷 | 高处坠落 | 施工机械拆、装 | 正常 | 将来 | 3 | 3 | 3 | 27 | 2级
154 | 燃油大量外泻 | 火灾事故 | 厂内外车辆行驶 | 正常 | 将来 | 1 | 3 | 3 | 9 | 1级
155 | 汽油、酒精、煤油 | 火灾事故 | 机械保养、修理 | 正常 | 将来 | 1 | 3 | 3 | 9 | 1级
156 | 危险品外泻 | 火灾、爆炸或中毒事故 | 危险品运输 | 正常 | 将来 | 1 | 3 | 3 | 9 | 1级
157 | 疲劳超限 | 交通事故 | 厂内外车辆行驶 | 正常 | 将来 | 3 | 3 | 3 | 27 | 2级
158 | 监护不力 | 机械事故 | 起重作业 | 正常 | 将来 | 3 | 3 | 3 | 27 | 2级
159 | 车速过快、制动不灵敏 | 车辆撞人 | 厂内外车辆行驶 | 正常 | 将来 | 3 | 3 | 3 | 27 | 2级
160 | 大雾 | 车辆事故 | 厂内外车辆行驶 | 正常 | 将来 | 3 | 3 | 3 | 27 | 2级
161 | 校验方法不当或缺乏防范意识 | 高压油喷出伤人 | 变送器校验 | 正常 | 将来 | 1 | 3 | 3 | 9 | 1级
162 | 安全带未系好或未系牢固 | 高空坠落 | 测量元件安装 | 正常 | 将来 | 3 | 6 | 3 | 54 | 2级
163 | 切割物烫灼 | 人员灼伤 | 测量元件安装 | 正常 | 将来 | 1 | 3 | 3 | 9 | 1级
164 | 电动工具漏电 | 人体触电 | 电动机械的使用 | 正常 | 将来 | 1 | 3 | 3 | 9 | 1级
165 | 金属碎屑飞溅 | 金属碎屑伤人 | 电动机械的使用 | 正常 | 将来 | 3 | 3 | 1 | 9 | 1级
166 | 电动机带电 | 人体触电 | 电动机转动 | 正常 | 将来 | 1 | 3 | 3 | 9 | 1级
167 | 电动工具漏电 | 人体触电 | 电动切割机的使用 | 正常 | 将来 | 1 | 3 | 3 | 9 | 1级
168 | 切割片飞溅 | 切割片伤人 | 电动切割机的使用 | 正常 | 将来 | 1 | 3 | 3 | 9 | 1级
169 | 接地装置不符合要求 | 引起火灾 | 电气设备运行 | 正常 | 将来 | 3 | 3 | 1 | 9 | 1级
170 | 安全带未系好或未系牢固 | 高空坠落 | 电气作业 | 正常 | 将来 | 3 | 6 | 3 | 54 | 2级
171 | 防护不当 | 汞中毒 | 电气作业 | 正常 | 将来 | 1 | 3 | 3 | 9 | 1级
172 | 电磁的辐射 | 影响身体健康 | 对讲机的使用 | 正常 | 将来 | 3 | 3 | 1 | 9 | 1级
173 | 盘柜未固定好 | 盘柜掉落伤人 | 盘柜安装 | 正常 | 将来 | 1 | 3 | 3 | 9 | 1级
174 | 设备缺陷 | 起重伤害 | 起重作业 | 正常 | 将来 | 1 | 3 | 3 | 9 | 1级
175 | 钢丝绳扭曲 | 机械事故 | 起重作业 | 正常 | 将来 | 3 | 3 | 3 | 27 | 2级
176 | 作业人员与带电设备安全距离不够 | 触电 | 热工 | 正常 | 将来 | 1 | 3 | 3 | 9 | 1级
177 | PC、MCC等带电设备、带电体裸露 | 人触电 | 试验（电气试验） | 正常 | 将来 | 1 | 3 | 3 | 9 | 1级
178 | 安全带未系好或未系牢固 | 高空坠落 | 照明安装 | 正常 | 将来 | 3 | 6 | 3 | 54 | 2级
179 | 储存不当或接触明火 | 油的爆炸 | 变压器的安装 | 正常 | 将来 | 1 | 3 | 3 | 9 | 1级
180 | 误操作电气设备 | 触电 | 停送电操作 | 正常 | 将来 | 1 | 3 | 3 | 9 | 1级
181 | 有害光照 | 眼睛疲劳 | 计算机使用 | 正常 | 将来 | 3 | 3 | 1 | 9 | 1级
182 | 作业区通风不良、缺氧 | 中毒、窒息 | 打磨作业 | 正常 | 将来 | 3 | 6 | 1 | 18 | 1级
183 | 打磨时未戴防护眼镜、戴手套操作设备转动部分等 | 机械伤害 | 打磨作业 | 正常 | 将来 | 3 | 6 | 1 | 18 | 1级
184 | 使用小型机工具无触电保护器、使用不合格的电动工具等 | 触电事故 | 电工作业 | 正常 | 将来 | 3 | 6 | 3 | 54 | 2级
185 | 高处设备、零件、工具材料坠落 | 物体打击 | 高处作业 | 正常 | 将来 | 1 | 3 | 3 | 9 | 1级
186 | 无防坠措施或酒后上高空等 | 高处坠落 | 高处作业 | 正常 | 将来 | 3 | 3 | 3 | 27 | 2级
187 | 工器具、小型设备等无防坠落措施 | 物体打击 | 高处作业 | 正常 | 将来 | 3 | 3 | 3 | 27 | 2级
188 | 各类带电设备如：电动机、开关盘等电动工具 | 触电 | 机械加工作业 | 正常 | 将来 | 3 | 3 | 1 | 9 | 1级
189 | 打磨时未戴防护眼睛、戴手套操作设备转动部分等 | 机械伤害 | 机械加工作业 | 正常 | 将来 | 3 | 3 | 1 | 9 | 1级
190 | 多层作业隔离措施不符合要求 | 物体打击 | 交叉作业 | 正常 | 将来 | 3 | 3 | 3 | 27 | 2级
191 | 脚上架支撑不当（缺少斜支撑或密度不够） | 坍塌 | 脚手架作业 | 正常 | 将来 | 3 | 6 | 3 | 54 | 2级
192 | 防护栏杆缺陷（高度、牢度不够） | 高处坠落 | 临时栏杆设置区域作业 | 正常 | 将来 | 3 | 6 | 3 | 54 | 2级
193 | 指挥信号缺陷 | 起重伤害或设备事故 | 配合高处或视力不及处吊装 | 正常 | 将来 | 3 | 3 | 3 | 27 | 2级
194 | 缺乏重大危险作业及区域的正式固定信号设施 | 起重伤害 | 起重作业 | 正常 | 将来 | 1 | 3 | 3 | 9 | 1级
195 | 吊索具使用不当或指挥不当 | 起重伤害 | 起重作业 | 正常 | 将来 | 3 | 3 | 3 | 27 | 2级
196 | 个人防护用品有缺陷 | 人体碰伤 | 起重作业 | 正常 | 将来 | 3 | 3 | 1 | 9 | 1级
197 | 悬空作业无防护 | 高处坠落 | 起重作业 | 正常 | 将来 | 3 | 3 | 3 | 27 | 2级
198 | 设备临抛钢丝绳无防棱角措施等 | 起重伤害 | 起重作业 | 正常 | 将来 | 3 | 3 | 1 | 9 | 1级
199 | 设备启动、停止信号灯不亮 | 起重伤害 | 起重作业 | 正常 | 将来 | 1 | 3 | 1 | 3 | 1级
200 | 起重机械力矩限制器失灵丹妙药 | 起重伤害 | 起重作业 | 正常 | 将来 | 1 | 3 | 1 | 3 | 1级
201 | 旗语看不清、不规范 | 起重伤害 | 起重作业 | 正常 | 将来 | 3 | 3 | 1 | 9 | 1级
202 | 对讲机信号不清楚，杂音干扰 | 起重伤害 | 起重作业 | 正常 | 将来 | 3 | 3 | 1 | 9 | 1级
203 | 起重设备安全防护距离不够 | 起重伤害 | 起重作业 | 正常 | 将来 | 3 | 3 | 1 | 9 | 1级
204 | 钢丝绳打结 | 损坏重物 | 起重作业 | 正常 | 将来 | 3 | 3 | 3 | 27 | 2级
205 | 起重作业信号选用不当 | 起重机伤害 | 起重作业 | 正常 | 将来 | 1 | 3 | 1 | 3 | 1级
206 | 起重机等电力驱动机械漏电 | 触电 | 起重作业 | 正常 | 将来 | 1 | 3 | 1 | 3 | 1级
207 | 大雾 | 起重伤害 | 起重作业 | 正常 | 将来 | 3 | 3 | 3 | 27 | 2级
208 | 暴雨、洪水 | 低洼场地受淹，设备受损 | 施工作业 | 正常 | 将来 | 3 | 3 | 3 | 27 | 2级
209 | 台风 | 设备受损 | 施工作业 | 正常 | 将来 | 3 | 3 | 3 | 27 | 2级
210 | 从事禁忌作业 | 晕倒 | 女工经期 | 正常 | 将来 | 1 | 3 | 3 | 9 | 1级
211 | 特种作业人员无证上岗 | 起重伤害或机械事故 | 起重作业 | 正常 | 将来 | 3 | 3 | 3 | 27 | 2级
212 | 易燃易爆区域内不遵守消防规定，如擅自动火等 | 火灾、爆炸 | 焊接作业 | 正常 | 将来 | 3 | 3 | 3 | 27 | 2级
213 | 违章指挥或误操作 | 人员伤害 | 起重作业 | 正常 | 将来 | 3 | 3 | 3 | 27 | 2级
214 | 起重运输作业、指挥失误 | 起重伤害 | 起重作业 | 正常 | 将来 | 6 | 3 | 1 | 18 | 1级
215 | 各类吊机操作人员误操作 | 起重伤害 | 起重作业 | 正常 | 将来 | 6 | 3 | 1 | 18 | 1级
216 | 指挥失误 | 重物撞人 | 起重作业 | 正常 | 将来 | 3 | 3 | 3 | 27 | 2级
217 | 视力负荷超限 | 视力负荷超限 | 焊接作业 | 正常 | 将来 | 3 | 3 | 1 | 9 | 1级
218 | 无防尘用品 | 尘肺病 | 焊接作业 | 正常 | 将来 | 3 | 3 | 1 | 9 | 1级
219 | 灰渣 | 灼烫、火灾 | 焊接作业 | 正常 | 将来 | 3 | 6 | 1 | 18 | 1级
220 | 焊接弧光眩光 | 人体灼伤 | 焊接作业 | 正常 | 将来 | 3 | 3 | 1 | 9 | 1级
221 | 带电施工 | 触电 | 焊接作业 | 正常 | 将来 | 1 | 3 | 3 | 9 | 1级
222 | 切割物 | 灼烫、火灾 | 焊接作业 | 正常 | 将来 | 3 | 6 | 1 | 18 | 1级
223 | 使用小型机工具无触电保护器、使用不合格的电动工具等 | 触电事故 | 焊接作业 | 正常 | 将来 | 3 | 6 | 7 | 126 | 3级
224 | 高温焊接溶渣 | 灼烫、火灾 | 焊接作业 | 正常 | 将来 | 3 | 6 | 1 | 18 | 1级
225 | 氧气、乙炔瓶防火距离不够 | 化学性爆炸 | 焊接作业 | 正常 | 将来 | 3 | 3 | 1 | 9 | 1级
226 | 劳动保护用品不合格 | 人、物受损 | 劳保仓库 | 正常 | 将来 | 1 | 3 | 1 | 3 | 1级
227 | 情绪异常 | 交通事故 | 厂内外车辆行驶 | 正常 | 将来 | 3 | 1 | 3 | 9 | 1级
228 | 采光照明不良 | 触电 | 管沟内作业亮度不足 | 正常 | 将来 | 3 | 3 | 1 | 9 | 1级
229 | 其它作业环境不良 | 坠落 | 坑内作业 | 正常 | 将来 | 3 | 3 | 1 | 9 | 1级
230 | 高温蒸汽管路 | 灼烫 | 设备运行 | 正常 | 将来 | 6 | 3 | 1 | 18 | 1级
231 | 保护装置拒动 | 电气设备损坏、爆炸 | 电气设备运行 | 正常 | 将来 | 3 | 3 | 1 | 9 | 1级
232 | 超过额定值通电 | 继电器损坏 | 试验（保护试验） | 正常 | 将来 | 1 | 3 | 3 | 9 | 1级
233 | 设备存在质量隐患 | 设备损坏 | 试验（单体设备试验） | 正常 | 将来 | 1 | 3 | 3 | 9 | 1级
234 | 高压试验时突然停电 | 设备损坏、爆炸 | 试验（高压试验） | 正常 | 将来 | 1 | 3 | 3 | 9 | 1级
235 | 离高压设备安全距离不够 | 人体触电 | 试验（高压试验） | 正常 | 将来 | 1 | 3 | 3 | 9 | 1级
236 | 试验设备漏电 | 人体触电 | 试验（高压试验） | 正常 | 将来 | 1 | 3 | 3 | 9 | 1级
237 | 试样发生脆断 | 耳朵损伤 | 试验（拉伸试验） | 正常 | 将来 | 1 | 3 | 3 | 9 | 1级
238 | 仪器设备绝缘不好 | 人体触电 | 试验工作 | 正常 | 将来 | 1 | 3 | 3 | 9 | 1级
239 | 试验设备漏电 | 人体触电 | 试验工作 | 正常 | 将来 | 1 | 3 | 3 | 9 | 1级
240 | 运输未采取防震措施 | 仪表设备损坏 | 仪表设备运输 | 正常 | 将来 | 3 | 3 | 1 | 9 | 1级
241 | 搬动时未轻拿轻放 | 仪表设备损坏 | 仪表设备运输 | 正常 | 将来 | 3 | 3 | 1 | 9 | 1级
242 | 试验人员操作不当 | 设备事故 | 试验（高压试验） | 正常 | 将来 | 3 | 3 | 1 | 9 | 1级
243 | 仪器设备使用不当、跌落 | 仪器设备损坏 | 仪器设备使用 | 正常 | 将来 | 3 | 3 | 1 | 9 | 1级
244 | 试验人员操作不当 | 仪器设备损坏 | 仪器设备使用 | 正常 | 将来 | 3 | 3 | 1 | 9 | 1级
245 | 储存不当 | 工具损坏伤人 | 仓库储存 | 正常 | 将来 | 3 | 3 | 1 | 9 | 1级
246 | 水泥、砂、石、保温材料在装卸、储存、发放过程中粉尘的排放 | 危害人体健康 | 仓库储存 | 正常 | 将来 | 3 | 3 | 1 | 9 | 1级
247 | 设备开箱过程中伤人 | 开箱过程中伤人 | 仓库储存 | 正常 | 将来 | 3 | 3 | 1 | 9 | 1级
248 | 仓库电气设施不按规定布置 | 化学性爆炸 | 仓库储存 | 正常 | 将来 | 3 | 3 | 1 | 9 | 1级
249 | 电器火花引爆 | 火灾爆炸 | 仓库储存 | 正常 | 将来 | 3 | 3 | 1 | 9 | 1级
250 | 钢材滑动 | 物体打击 | 仓库储存 | 正常 | 将来 | 3 | 3 | 1 | 9 | 1级
251 | 化工产品的装卸、储存、发放有毒物质的泄漏 | 潜在的火灾、爆炸 | 仓库储存 | 正常 | 将来 | 3 | 3 | 1 | 9 | 1级
252 | 装卸、储存、发放过程中泄漏 | 潜在的火灾、爆炸 | 仓库储存 | 正常 | 将来 | 3 | 3 | 1 | 9 | 1级
253 | 易燃、易爆等危险化学品堆放安全距离不够 | 化学性爆炸 | 仓库储存 | 正常 | 将来 | 3 | 3 | 1 | 9 | 1级
254 | 易燃、易爆气体浓度过高 | 火灾爆炸 | 仓库储存 | 正常 | 将来 | 3 | 3 | 1 | 9 | 1级
255 | 没有上岗证操作吊车、卷扬机 | 起重伤害 | 起重作业 | 正常 | 将来 | 3 | 3 | 3 | 27 | 2级
256 | 作业人员操作不当（按错按钮、误启动设备） | 机械事故、人员伤害 | 起重作业 | 正常 | 将来 | 3 | 3 | 3 | 27 | 2级
257 | 违章指挥 | 机械事故、人员伤害 | 起重作业 | 正常 | 将来 | 3 | 3 | 3 | 27 | 2级
258 | 钢材滑动 | 物体打击 | 物资装卸 | 正常 | 将来 | 1 | 3 | 3 | 9 | 1级
259 | 行为不规范 | 高处坠落 | 各类检查作业 | 正常 | 将来 | 3 | 6 | 3 | 54 | 2级
260 | 粉尘 | 对人体危害 | 砂轮机使用 | 正常 | 将来 | 3 | 3 | 1 | 9 | 1级
261 | 防护面罩不合格 | 人员伤害 | 砂轮机使用 | 正常 | 将来 | 1 | 3 | 1 | 3 | 1级
262 | 缺托架 | 人员伤害 | 砂轮机使用 | 正常 | 将来 | 3 | 3 | 1 | 9 | 1级
263 | 未系安全带 | 高处坠落 | 高空作业 | 正常 | 将来 | 3 | 6 | 3 | 54 | 2级
264 | 木屑、木料 | 火灾 | 木模加工 | 正常 | 将来 | 3 | 3 | 1 | 9 | 1级
265 | 粉尘 | 影响人体健康 | 木模加工 | 正常 | 将来 | 3 | 3 | 1 | 9 | 1级
266 | 木工机械接地不合格 | 触电事故 | 木模加工 | 正常 | 将来 | 3 | 6 | 1 | 18 | 1级
267 | 木工机械安全防护设施不全 | 人员伤害 | 木模加工 | 正常 | 将来 | 3 | 6 | 1 | 18 | 1级
268 | 模板堆放不稳 | 人员伤害 | 木模加工 | 正常 | 将来 | 3 | 6 | 1 | 18 | 1级
269 | 气体浓度过高 | 对人体危害 | 化学品存储 | 正常 | 将来 | 3 | 6 | 1 | 18 | 1级
270 | 编结不规范 | 起重伤害 | 应力集中 | 正常 | 将来 | 3 | 6 | 3 | 54 | 2级
271 | 使用时夹角过大 | 起重伤害 | 应力集中 | 正常 | 将来 | 3 | 6 | 3 | 54 | 2级
272 | 卸卡销小拧入螺纹部分不足 | 起重伤害 | 应力集中 | 正常 | 将来 | 3 | 6 | 3 | 54 | 2级
273 | 钻床 | 飞出物打击、人员伤害 | 外露运动件 | 正常 | 将来 | 1 | 6 | 3 | 18 | 1级
274 | 剪析机 | 飞出物打击、人员伤害 | 外露运动件 | 正常 | 将来 | 1 | 3 | 3 | 9 | 1级
275 | 未在机械操作者手边设置操纵器 | 机械伤害 | 操纵器缺陷 | 正常 | 将来 | 3 | 6 | 1 | 18 | 1级
276 | 高处作业 无平台 | 高处坠落 | 无防护 | 正常 | 将来 | 3 | 6 | 3 | 54 | 2级
277 | 无高处作业点通道 | 高处坠落 | 无防护 | 正常 | 将来 | 3 | 6 | 3 | 54 | 2级
278 | 临边无栏杆 | 高处坠落 | 无防护 | 正常 | 将来 | 6 | 6 | 3 | 108 | 3级
279 | 孔洞无盖板 | 高处坠落 | 无防护 | 正常 | 将来 | 6 | 6 | 3 | 108 | 3级
280 | 无防尘用品 | 尘肺病 | 无防护 | 正常 | 将来 | 3 | 3 | 1 | 9 | 1级
281 | 孔洞盖板、栏杆、安全网拆除或改动造成缺陷 | 高处坠落、其它伤害 | 无防护 | 正常 | 将来 | 3 | 6 | 3 | 54 | 2级
282 | 水平扶绳缺陷 | 高处坠落 | 无防护 | 正常 | 将来 | 6 | 6 | 3 | 108 | 3级
283 | 速差器、安全网未按要求使用 | 种类伤害 | 防护不当 | 正常 | 将来 | 6 | 6 | 3 | 108 | 3级
284 | 构件吊装支撑加固不符要求 | 起重伤害 | 支撑不当 | 正常 | 将来 | 3 | 6 | 3 | 54 | 2级
285 | 高处作业安全距离不够 | 落物伤人 | 防护距离不够 | 正常 | 将来 | 3 | 6 | 1 | 18 | 1级
286 | 电动机、开关柜 | 触电 | 漏电 | 正常 | 将来 | 1 | 3 | 3 | 9 | 1级
287 | 有爆炸危险场所、仓库电气设施不按规定布置 | 化学性爆炸 | 漏电 | 正常 | 将来 | 1 | 3 | 7 | 21 | 2级
288 | 电气高压试验后设备未放电 | 触电 | 其它电危害 | 正常 | 将来 | 1 | 3 | 7 | 21 | 2级
289 | 钢材滑动 | 物体打击 | 料堆 | 正常 | 将来 | 1 | 3 | 3 | 9 | 1级
290 | 氧乙炔火焰、焊接火花 | 火灾 | 明火 | 正常 | 将来 | 3 | 3 | 1 | 9 | 1级
291 | 孔洞盖板无标志 | 高处坠落 | 无标志 | 正常 | 将来 | 6 | 6 | 1 | 36 | 2级
292 | 乙炔气、液化气 | 化学性爆炸 | 易燃易爆气体 | 正常 | 将来 | 3 | 3 | 1 | 9 | 1级
293 | 探伤剂 | 化学性爆炸 | 易燃易爆气体 | 正常 | 将来 | 1 | 3 | 7 | 21 | 2级
294 | 环氧树脂 | 中毒和窒息 | 有毒固体 | 正常 | 将来 | 3 | 3 | 1 | 9 | 1级
295 | 破伤风杆菌 | 破伤风 | 细菌 | 正常 | 将来 | 1 | 3 | 1 | 3 | 1级
296 | 没有必要的安全措施、盲目组织施工 | 各类伤害 | 违章指挥 | 正常 | 将来 | 3 | 3 | 3 | 27 | 2级
297 | 未执行工作票制度组织施工 | 各类伤害 | 违章指挥 | 正常 | 将来 | 3 | 3 | 3 | 27 | 2级
298 | 走错间隔、误操作电气设备 | 触电 | 违章作业 | 正常 | 将来 | 1 | 3 | 3 | 9 | 1级
299 | 未按工作票要求落实安全措施、特种作业人员无证上岗、施工前无交底、使用不合格的安全工器具 | 各类伤害 | 违章作业 | 正常 | 将来 | 6 | 3 | 7 | 126 | 3级
300 | 无防坠措施或酒后上高空等 | 高处坠落 | 违章作业 | 正常 | 将来 | 3 | 3 | 3 | 27 | 2级
301 | 使用小型工具无触电保护器、不合格的电动工具 | 触电事故 | 违章作业 | 正常 | 将来 | 3 | 3 | 3 | 27 | 2级
302 | 采购、出售变质食品 | 食物中毒 | 后勤管理 | 正常 | 将来 | 1 | 3 | 3 | 9 | 1级
303 | 起重机械超负荷使用 | 机械设备事故 | 起重作业 | 正常 | 将来 | 3 | 3 | 3 | 27 | 2级
304 | 未落实起重机械防风、防干涉措施 | 机械设备事故 | 起重机械管理 | 正常 | 将来 | 3 | 3 | 3 | 27 | 2级
305 | 起重机械安全附件缺失、失效 | 机械设备事故 | 起重机械管理 | 正常 | 将来 | 3 | 6 | 3 | 54 | 2级
306 | 停送电无专人负责 | 触电 | 施工现场 | 正常 | 将来 | 1 | 3 | 3 | 9 | 1级
307 | 不带安全帽 | 物体打击 | 施工现场 | 正常 | 将来 | 1 | 3 | 3 | 9 | 1级
308 | 夏季野外（露天）高温作业无防暑降温措施，施工人员高温中暑 | 高处坠落、其它伤害 | 施工现场 | 正常 | 将来 | 3 | 6 | 1 | 18 | 1级
309 | 感应电伤害 | 触电 | 焊接 | 正常 | 将来 | 3 | 3 | 1 | 9 | 1级
310 | 吊装组立的构架未及时采取防雷接地措施 | 触电 | 接地 | 正常 | 将来 | 3 | 6 | 1 | 18 | 1级
311 | 切割、钻孔时伤人 | 机械伤害 | 硬母线安装 | 正常 | 将来 | 3 | 6 | 1 | 18 | 1级
312 | 搬运、安装时坠落 | 起重伤害、物体打击 | 封闭母线安装 | 正常 | 将来 | 3 | 3 | 3 | 27 | 2级
313 | 变压器油渗漏 | 火灾 | 主变压器安装 | 正常 | 将来 | 1 | 3 | 3 | 9 | 1级
314 | 大罩起吊失控 | 起重伤害 | 主变压器安装 | 正常 | 将来 | 1 | 3 | 3 | 9 | 1级
315 | 设备倾倒，与带电体隔离不当 | 物体打击、触电 | 二次设备安装 | 正常 | 将来 | 1 | 3 | 3 | 9 | 1级
316 | 外壳破裂，电液外流 | 火灾、其他伤害 | 蓄电池安装 | 正常 | 将来 | 1 | 3 | 3 | 9 | 1级
317 | 电缆绝缘层老化 | 触电 | 高压试验 | 正常 | 将来 | 1 | 6 | 1 | 6 | 1级
318 | 高处作业人员未使用防护用品 | 高处坠落 | 高压试验 | 正常 | 将来 | 1 | 6 | 3 | 18 | 1级
319 | 高压试验时不设安全围栏 | 触电 | 高压试验 | 正常 | 将来 | 1 | 6 | 1 | 6 | 1级
320 | 高压引线过长 | 触电 | 高压试验 | 正常 | 将来 | 1 | 3 | 3 | 9 | 1级
321 | 直流高压试验，对容性试品未放电 | 触电 | 高压试验 | 正常 | 将来 | 3 | 3 | 1 | 9 | 1级
322 | 应接地试品未接地 | 触电 | 高压试验 | 正常 | 将来 | 3 | 3 | 1 | 9 | 1级
323 | 非被试端子及相邻设备未接地 | 触电 | 高压试验 | 正常 | 将来 | 3 | 3 | 1 | 9 | 1级
324 | 加压前未大声呼唱 | 触电 | 高压试验 | 正常 | 将来 | 3 | 3 | 1 | 9 | 1级
325 | 换线时未断开电源 | 触电 | 高压试验 | 正常 | 将来 | 1 | 3 | 3 | 9 | 1级
326 | 做电缆试验时，非加压端未设监护人 | 触电 | 高压试验 | 正常 | 将来 | 1 | 3 | 3 | 9 | 1级
327 | 交流耐压试验 | 触电 | 高压试验 | 正常 | 将来 | 3 | 3 | 1 | 9 | 1级
328 | 手拿地线放电 | 触电 | 高压试验 | 正常 | 将来 | 0.1 | 3 | 7 | 2.1 | 1级
329 | 高压线对地距离不足 | 触电 | 高压试验 | 正常 | 将来 | 1 | 3 | 3 | 9 | 1级
330 | 测绝缘电阻未放电 | 触电 | 高压试验 | 正常 | 将来 | 3 | 3 | 3 | 27 | 2级
331 | 测TA变比非测试端未短接 | 其他伤害 | 高压试验 | 正常 | 将来 | 3 | 3 | 3 | 27 | 2级
332 | 试验设备不绝缘无接地 | 触电 | 高压试验 | 正常 | 将来 | 3 | 3 | 1 | 9 | 1级
333 | 危险区域没有警示 | 触电 | 高压试验 | 正常 | 将来 | 1 | 6 | 1 | 6 | 1级
334 | 误操作 | 触电 | 高压试验 | 正常 | 将来 | 1 | 6 | 3 | 18 | 1级
335 | 送电时TV末端接地 | 触电 | 继保试验 | 正常 | 将来 | 3 | 3 | 3 | 27 | 2级
336 | 交直流电源标识不清 | 触电 | 继保试验 | 正常 | 将来 | 3 | 3 | 1 | 9 | 1级
337 | 做传动试验开关处未设监护人 | 机械伤害 | 继保试验 | 正常 | 将来 | 3 | 3 | 1 | 9 | 1级
338 | 电源开关未接漏电保护器 | 触电 | 继保试验 | 正常 | 将来 | 3 | 3 | 3 | 27 | 2级
339 | 带电保护屏没有明显标志 | 触电 | 继保试验 | 正常 | 将来 | 1 | 6 | 3 | 18 | 1级
340 | 送电时TA回路开路高压伤人 | 触电 | 继保试验 | 正常 | 将来 | 1 | 3 | 3 | 9 | 1级
341 | TV回路短路 | 触电 | 继保试验 | 正常 | 将来 | 1 | 3 | 3 | 9 | 1级
342 | 测量二次回路绝缘电阻 | 触电 | 继保试验 | 正常 | 将来 | 3 | 3 | 3 | 27 | 2级
343 | 检查时未开工作票、走错仓位 | 触电 | 继保试验 | 正常 | 将来 | 3 | 3 | 3 | 27 | 2级
344 | 检查时未开工作票、走错仓位 | 触电 | 启动试验 | 正常 | 将来 | 3 | 3 | 3 | 27 | 2级
345 | 擅自扩大作业范围 | 触电 | 安全管理 | 正常 | 将来 | 3 | 3 | 3 | 27 | 2级
346 | 煤气（CO，CO和H2、CH4的混合物等） | 油漆作业 | 泄露、中毒、爆炸、火灾 | 异常 | 将来 | 1 | 1 | 15 | 15 | 1级
347 | 苯 | 油漆作业 | 泄露、中毒、爆炸、火灾 | 异常 | 将来 | 1 | 1 | 15 | 15 | 1级
348 | 苯乙烯 | 油漆作业 | 泄露、爆炸、火灾 | 异常 | 将来 | 1 | 1 | 15 | 15 | 1级
349 | 丙酮 | 油漆作业 | 泄露、中毒、爆炸、火灾 | 异常 | 将来 | 1 | 1 | 15 | 15 | 1级
350 | 甲苯 | 油漆作业 | 泄露、中毒、爆炸、火灾 | 异常 | 将来 | 1 | 1 | 15 | 15 | 1级
351 | 甲醇 | 油漆作业 | 泄露、中毒、爆炸、火灾 | 异常 | 将来 | 1 | 1 | 15 | 15 | 1级
352 | 汽油 | 油漆作业 | 泄露、中毒、爆炸、火灾 | 异常 | 将来 | 1 | 1 | 15 | 15 | 1级
353 | 乙醇 | 油漆作业 | 泄露、爆炸、火灾 | 异常 | 将来 | 1 | 1 | 15 | 15 | 1级
354 | 乙醚 | 油漆作业 | 泄露、中毒、爆炸、火灾 | 异常 | 将来 | 1 | 1 | 15 | 15 | 1级
| 批准： | 审核： |  | 编制： |  |  | 时间：

## Sheet2
XX项目部危害因素清单
序号 | 危害因素 | 活动点/工序/部位 | 可能导致的事件 | 状态 | 时态 | 涉及部门
1 | 漏电 | 人员触电 | 炊具、饮水机 | 正常 | 将来 | XX项目部
2 | 高温火焰 | 人员烫伤 | 食堂炉灶 | 正常 | 将来 | XX项目部
3 | 蒸气泄漏 | 人员烫伤 | 食堂蒸汽箱 | 正常 | 将来 | XX项目部
4 | 高温作业 | 人员中暑 | 食堂、现场 | 正常 | 将来 | XX项目部
5 | 高温液体 | 人员烫伤 | 食堂炉灶 | 正常 | 将来 | XX项目部
6 | 液化气泄漏 | 人员中毒 | 食堂液化气间 | 正常 | 将来 | XX项目部
7 | 工作人员未体检、肺结核病病毒 | 肺结核病的传染 | 食堂 | 正常 | 将来 | XX项目部
8 | 食品变质 | 食物中毒 | 食堂 | 正常 | 将来 | XX项目部
9 | 未用链条葫芦拉紧保险 | 设备倾倒 | 厂内水平运输 | 正常 | 将来 | XX项目部
10 | 固定保险措施不当 | 设备倾倒 | 厂内水平运输 | 正常 | 将来 | XX项目部
11 | 道路原因 | 设备倾倒 | 厂内水平运输 | 正常 | 将来 | XX项目部
12 | 设备重心不稳 | 设备倾倒 | 厂内水平运输 | 正常 | 将来 | XX项目部
13 | 机动车辆存在隐患 | 车辆事故 | 厂内外车辆行驶 | 正常 | 将来 | XX项目部
14 | 道路原因 | 车辆事故 | 厂内外车辆行驶 | 正常 | 将来 | XX项目部
15 | 扳手等小型工具未系安全绳 | 物体打击 | 打磨作业 | 正常 | 将来 | XX项目部
16 | 砂轮片有缺陷 | 角向磨光机砂轮片飞出伤人 | 打磨作业 | 正常 | 将来 | XX项目部
17 | 未使用防护眼镜 | 眼睛损伤 | 打磨作业 | 正常 | 将来 | XX项目部
18 | 气温过高 | 中暑 | 大口径管道焊接 | 正常 | 将来 | XX项目部
19 | 未装漏电保安器 | 人体触电 | 电气作业 | 正常 | 将来 | XX项目部
20 | 接地装置不符合要求 | 触电 | 电气作业 | 正常 | 将来 | XX项目部
21 | 电气设备存在隐患 | 人体触电 | 电气作业 | 正常 | 将来 | XX项目部
22 | 钢丝绳未加包角因快口切断 | 人员、设备事故 | 钢结构吊装 | 正常 | 将来 | XX项目部
23 | 起吊物重心不稳 | 设备事故 | 钢结构吊装 | 正常 | 将来 | XX项目部
24 | 钢丝绳捆绑方法不当 | 钢结构滑落 | 钢结构吊装 | 正常 | 将来 | XX项目部
25 | 水平扶绳缺陷（牢度不够） | 高处坠落 | 钢结构吊装 | 正常 | 将来 | XX项目部
26 | 交叉作业 | 落物伤人 | 高空、负高空（深井）作业 | 正常 | 将来 | XX项目部
27 | 安全隔离措施不到位 | 落物伤人 | 高空、负高空（深井）作业 | 正常 | 将来 | XX项目部
28 | 脚手架搭设不规范 | 高处坠落 | 高空、负高空（深井）作业 | 正常 | 将来 | XX项目部
29 | 砂轮片有缺陷 | 砂轮片飞出伤人 | 管道切割 | 正常 | 将来 | XX项目部
30 | 一次线破损 | 人体触电 | 焊接作业 | 正常 | 将来 | XX项目部
31 | 焊机外壳接地不良 | 人体触电 | 焊接作业 | 正常 | 将来 | XX项目部
32 | 电焊钳绝缘不良 | 人体触电 | 焊接作业 | 正常 | 将来 | XX项目部
33 | 防护用品使用不当 | 触电 | 焊接作业 | 正常 | 将来 | XX项目部
34 | 个人无防尘用品 | 尘肺、锰中毒 | 焊接作业 | 正常 | 将来 | XX项目部
35 | 护目滤光片性能不良 | 电弧光对眼、皮肤的伤害 | 焊接作业 | 正常 | 将来 | XX项目部
36 | 未采取隔离措施 | 落物伤人 | 焊接作业 | 正常 | 将来 | XX项目部
37 | 交叉作业未搭隔离层 | 落物伤人 | 脚手架作业 | 正常 | 将来 | XX项目部
38 | 人员安全意识不强 | 落物伤人 | 脚手架作业 | 正常 | 将来 | XX项目部
39 | 上方作业抛掷物品未系保险绳 | 落物伤人 | 脚手架作业 | 正常 | 将来 | XX项目部
40 | 钢丝绳选取不当 | 高空坠物伤人 | 起重作业 | 正常 | 将来 | XX项目部
41 | 吊物重心不稳 | 落物伤人 | 起重作业 | 正常 | 将来 | XX项目部
42 | 吊物未清理干净 | 落物伤人 | 起重作业 | 正常 | 将来 | XX项目部
43 | 钢丝绳选取不当 | 起重伤害 | 起重作业 | 正常 | 将来 | XX项目部
44 | 机具超负荷 | 设备倾覆 | 起重作业 | 正常 | 将来 | XX项目部
45 | 歪拉斜吊 | 起重伤害 | 起重作业 | 正常 | 将来 | XX项目部
46 | 钢丝绳安全系数不够 | 起重伤害 | 起重作业 | 正常 | 将来 | XX项目部
47 | 机械维修保养不力 | 起重伤害 | 起重作业 | 正常 | 将来 | XX项目部
48 | 起重工器具维修保养不力 | 起重伤害 | 起重作业 | 正常 | 将来 | XX项目部
49 | 安全系数选取不够 | 起重伤害 | 起重作业 | 正常 | 将来 | XX项目部
50 | 进入施工现场未戴安全帽 | 物体打击 | 施工作业 | 正常 | 将来 | XX项目部
51 | 夜间施工主要通道未设红灯示警 | 人员跌落至管沟内 | 室外施工 | 正常 | 将来 | XX项目部
52 | 未设警戒隔离措施 | 人员跌落至管沟内 | 室外施工 | 正常 | 将来 | XX项目部
53 | 高温作业 | 中暑 | 夏季施工 | 正常 | 将来 | XX项目部
54 | 防火措施不当 | 火灾 | 夏季施工 | 正常 | 将来 | XX项目部
55 | 消防器材不到位 | 火灾 | 夏季施工 | 正常 | 将来 | XX项目部
56 | 指挥信号不明 | 起重伤害 | 行车操作 | 正常 | 将来 | XX项目部
57 | 行车存在缺陷 | 起重伤害 | 行车操作 | 正常 | 将来 | XX项目部
58 | 道路原因 | 钢管滑落 | 厂内水平运输 | 正常 | 将来 | XX项目部
59 | “安全三宝”使用不当 | 高处坠落 | 高空、负高空（深井）作业 | 正常 | 将来 | XX项目部
60 | 使用工器具未系保险绳 | 落物伤人 | 高空、负高空（深井）作业 | 正常 | 将来 | XX项目部
61 | 消防器材不到位 | 发生火灾 | 冬季施工 | 正常 | 将来 | XX项目部
62 | 石棉纤维、岩棉、硅酸铝 | 中毒、窒息 | 保温作业 | 正常 | 将来 | XX项目部
63 | 工业洗净剂 | 灼烫 | 清洗作业 | 正常 | 将来 | XX项目部
64 | 驾驶员注意力不集中 | 交通事故 | 厂内外车辆行驶 | 正常 | 将来 | XX项目部
65 | 高血压，心血管病 | 高处坠落 | 钢结构吊装 | 正常 | 将来 | XX项目部
66 | 非电工从事电气作业 | 触电、设备事故、人员伤害 | 维修、安装、使用 | 正常 | 将来 | XX项目部
67 | 注意力不集中 | 身体某部位卷入坡口机 | 组合场地面组合 | 正常 | 将来 | XX项目部
68 | 钢管滚动方向没有注意 | 人身事故 | 组合场地面组合 | 正常 | 将来 | XX项目部
69 | 人员注意力不集中 | 手脚被压伤 | 组合场地面组合 | 正常 | 将来 | XX项目部
70 | 操作工未持证上岗 | 起重伤害或机械事故 | 行车操作 | 正常 | 将来 | XX项目部
71 | 高处使用榔头 | 落物伤人 | 打磨作业 | 正常 | 将来 | XX项目部
72 | 磨光机使用不当 | 人员伤害 | 打磨作业 | 正常 | 将来 | XX项目部
73 | 监护不力 | 火灾 | 焊接作业 | 正常 | 将来 | XX项目部
74 | 违章作业 | 机械事故、人员伤害 | 起重作业 | 正常 | 将来 | XX项目部
75 | 未考虑安全退让路线 | 重物挤压 | 起重作业 | 正常 | 将来 | XX项目部
76 | 杂物未清理 | 发生火灾 | 电火焊作业 | 正常 | 将来 | XX项目部
77 | 误操作 | 机械事故 | 行车操作 | 正常 | 将来 | XX项目部
78 | 多台吊机同一区域同时作业 | 人员伤害 | 钢结构吊装 | 正常 | 将来 | XX项目部
79 | 架子工技能较差 | 人员伤害 | 高空、负高空（深井）作业 | 正常 | 将来 | XX项目部
80 | 人员安全意识不强 | 人员伤害 | 脚手架作业 | 正常 | 将来 | XX项目部
81 | 架子工技能差 | 人员伤害 | 脚手架作业 | 正常 | 将来 | XX项目部
82 | 定期检查不够 | 起重机械故障 | 起重作业 | 正常 | 将来 | XX项目部
83 | 使用前安全检查不力 | 起重工器具损坏 | 起重作业 | 正常 | 将来 | XX项目部
84 | 未办理安全施工作业票 | 设备损坏、人员伤害 | 起重作业 | 正常 | 将来 | XX项目部
85 | 措施执行不力 | 设备损坏 | 起重作业 | 正常 | 将来 | XX项目部
86 | 防暑降温措施不力 | 起重机械故障 | 夏季施工 | 正常 | 将来 | XX项目部
87 | 使用前未仔细检查 | 设备事故 | 行车操作 | 正常 | 将来 | XX项目部
88 | 安全意识不强 | 发生人身、设备安全事故 | 组合场地面组合 | 正常 | 将来 | XX项目部
89 | 文明施工措施不力 | 发生人身、设备安全事故 | 安全文明施工 | 正常 | 将来 | XX项目部
90 | 规章制度不健全 | 发生人身、设备安全事故 | 安全文明施工 | 正常 | 将来 | XX项目部
91 | 责任制未落实 | 发生人身、设备安全事故 | 安全文明施工 | 正常 | 将来 | XX项目部
92 | 施工人员责任心不强 | 发生人身、设备安全事故 | 安全文明施工 | 正常 | 将来 | XX项目部
93 | 监管处罚力度不够 | 发生人身、设备安全事故 | 安全文明施工 | 正常 | 将来 | XX项目部
94 | 人员技能差 | 发生人身、设备安全事故 | 钢结构吊装 | 正常 | 将来 | XX项目部
95 | 人员安全意识不强 | 发生人身、设备安全事故 | 钢结构吊装 | 正常 | 将来 | XX项目部
96 | 安全防护设施设置滞后，形成防护时间差 | 人身事故（高处坠落） | 建筑、安装施工 | 正常 | 将来 | XX项目部
97 | 高处作业的安全防护设施设置不严密，存在安全隐患 | 人身事故（高处坠落） | 高处作业 | 正常 | 将来 | XX项目部
98 | 速差自控器、攀登自锁器、水平扶手绳等安全设施设置不足或未设置，导致作业人员高处行走、作业、垂直攀登无防护 | 人身事故（高处坠落） | 高处作业 | 正常 | 将来 | XX项目部
99 | 施工工具、材料、废料高处落物 | 人身事故（物体打击） | 高处作业和交叉作业 | 正常 | 将来 | XX项目部
100 | 起重指挥工、司索工技能不足或违章作业 | 人身事故（起重伤害） | 起重作业 | 正常 | 将来 | XX项目部
101 | 起重机械、工器具存在缺陷 | 人身事故（起重伤害） | 起重作业 | 正常 | 将来 | XX项目部
102 | 施工用电设施不合格或漏电、漏电开关失效 | 人身事故（触电） | 建筑、安装施工 | 正常 | 将来 | XX项目部
103 | 焊工不戴电焊手套、不穿绝缘鞋、雨天现场露天施焊 | 人身事故（触电） | 焊接作业 | 正常 | 将来 | XX项目部
104 | 机械安全防护装置不全 | 人身事故（机械伤害） | 建筑、安装施工 | 正常 | 将来 | XX项目部
105 | 违章操作施工机械或违反操作规程 | 人身事故（机械伤害） | 建筑、安装施工 | 正常 | 将来 | XX项目部
106 | 车况不良，带病运行 | 交通事故 | 交通、运输 | 正常 | 将来 | XX项目部
107 | 违章吸烟 | 火灾事故 | 建筑、安装施工 | 正常 | 将来 | XX项目部
108 | 违章动火（无动火证、无措施、无监火人等） | 火灾事故 | 建筑、安装施工 | 正常 | 将来 | XX项目部
109 | 安全意识不强 | 高处坠落 | 高空、负高空（深井）作业 | 正常 | 将来 | XX项目部
110 | 安全措施不到位 | 高处坠落 | 高空、负高空（深井）作业 | 正常 | 将来 | XX项目部
111 | 人员安全意识不强 | 机械事故 | 起重作业 | 正常 | 将来 | XX项目部
112 | 起重人员技能差 | 机械事故 | 起重作业 | 正常 | 将来 | XX项目部
113 | 操作工未使用劳保用品 | 人员伤害 | 焊接作业 | 正常 | 将来 | XX项目部
114 | 操作工未戴绝缘手套 | 人体触电 | 焊接作业 | 正常 | 将来 | XX项目部
115 | 焊机外壳未接地 | 人体触电 | 焊接作业 | 正常 | 将来 | XX项目部
116 | 未设置挡光屏 | 辐射 | 焊接作业 | 正常 | 将来 | XX项目部
117 | 操作工未使用防护口罩 | 尘肺病 | 焊接作业 | 正常 | 将来 | XX项目部
118 | 运输过程中构件重心过高， | 交通事故 | 起重作业 | 正常 | 将来 | XX项目部
119 | 钢丝绳损坏，卸扣损坏 | 起重伤害 | 起重作业 | 正常 | 将来 | XX项目部
120 | 风力达到六级 | 高空落物伤人 | 起重作业 | 正常 | 将来 | XX项目部
121 | 信号不准、错误滞后 | 起重伤害 | 起重作业 | 正常 | 将来 | XX项目部
122 | 构件未绑扎平稳、牢固 | 起重伤害 | 起重作业 | 正常 | 将来 | XX项目部
123 | 未设置警戒范围 | 焊接火花灼伤 | 起重作业 | 正常 | 将来 | XX项目部
124 | 未设置隔离层 | 高空坠物伤人 | 起重作业 | 正常 | 将来 | XX项目部
125 | 作业区通风不良、缺氧 | 中毒、窒息 | 油漆工程 | 正常 | 将来 | XX项目部
126 | 通风不好 | 有毒气体伤人 | 油漆工程 | 正常 | 将来 | XX项目部
127 | 高处作业时,没有搭设脚手架 | 人员伤害 | 油漆工程 | 正常 | 将来 | XX项目部
128 | 苯、铬、氨中毒 | 造血、生殖系统及皮肤疾病 | 油漆工程 | 正常 | 将来 | XX项目部
129 | 在易燃、易爆场所进行焊接 | 火灾或爆炸 | 焊接作业 | 正常 | 将来 | XX项目部
130 | 油漆稀释剂 | 腐蚀伤手 | 油漆工程 | 正常 | 将来 | XX项目部
131 | 在油漆间附近动用明火 | 火灾或爆炸 | 油漆工程 | 正常 | 将来 | XX项目部
132 | 刷涂油漆时抽烟 | 火灾或爆炸 | 油漆工程 | 正常 | 将来 | XX项目部
133 | 沾有油漆的棉纱及油纸没有放在有盖的容器内 | 火灾 | 油漆工程 | 正常 | 将来 | XX项目部
134 | 人员在作业区逗留 | 人员伤害 | 起重作业 | 正常 | 将来 | XX项目部
135 | 无证驾驶或超速行驶 | 厂内交通事故 | 厂内水平运输 | 正常 | 将来 | XX项目部
136 | 承运物件未绑扎牢固 | 设备或人身伤害事故 | 厂内外车辆行驶 | 正常 | 将来 | XX项目部
137 | 安全部件失效 | 交通事故 | 厂内外车辆行驶 | 正常 | 将来 | XX项目部
138 | 保养、修理后防护措施不当 | 人身伤害事故 | 厂内外车辆行驶 | 正常 | 将来 | XX项目部
139 | 无接地或接地不良 | 引起火灾或触电 | 电动机械使用 | 正常 | 将来 | XX项目部
140 | 未使用防护面具 | 眼睛灼伤 | 焊接作业 | 正常 | 将来 | XX项目部
141 | 震动、压力过大、距离过近 | 气瓶气体混合爆炸 | 机械修理 | 正常 | 将来 | XX项目部
142 | 砂轮片碎裂飞出 | 物体打击 | 机械修理 | 正常 | 将来 | XX项目部
143 | 管路老化或油管缺陷 | 高压油伤人 | 机械作业 | 正常 | 将来 | XX项目部
144 | 作业环境恶劣 | 机械事故 | 起重作业 | 正常 | 将来 | XX项目部
145 | 制动器装置损坏、失灵 | 机械事故 | 起重作业 | 正常 | 将来 | XX项目部
146 | 施工机械超限违规使用 | 机械事故 | 起重作业 | 正常 | 将来 | XX项目部
147 | 吊车稳定性差 | 设备事故 | 起重作业 | 正常 | 将来 | XX项目部
148 | 多台吊车同一区域作业 | 机械碰撞 | 起重作业 | 正常 | 将来 | XX项目部
149 | 防风措施不当 | 机械事故 | 施工机械 | 正常 | 将来 | XX项目部
150 | 防护不当 | 落物打击 | 施工机械拆装 | 正常 | 将来 | XX项目部
151 | 安全设施缺陷 | 高处坠落 | 施工机械使用、维护保养 | 正常 | 将来 | XX项目部
152 | 地基下沉 | 机械事故 | 施工机械作业 | 正常 | 将来 | XX项目部
153 | 安全带缺陷 | 高处坠落 | 施工机械拆、装 | 正常 | 将来 | XX项目部
154 | 燃油大量外泻 | 火灾事故 | 厂内外车辆行驶 | 正常 | 将来 | XX项目部
155 | 汽油、酒精、煤油 | 火灾事故 | 机械保养、修理 | 正常 | 将来 | XX项目部
156 | 危险品外泻 | 火灾、爆炸或中毒事故 | 危险品运输 | 正常 | 将来 | XX项目部
157 | 疲劳超限 | 交通事故 | 厂内外车辆行驶 | 正常 | 将来 | XX项目部
158 | 监护不力 | 机械事故 | 起重作业 | 正常 | 将来 | XX项目部
159 | 车速过快、制动不灵敏 | 车辆撞人 | 厂内外车辆行驶 | 正常 | 将来 | XX项目部
160 | 大雾 | 车辆事故 | 厂内外车辆行驶 | 正常 | 将来 | XX项目部
161 | 校验方法不当或缺乏防范意识 | 高压油喷出伤人 | 变送器校验 | 正常 | 将来 | XX项目部
162 | 安全带未系好或未系牢固 | 高空坠落 | 测量元件安装 | 正常 | 将来 | XX项目部
163 | 切割物烫灼 | 人员灼伤 | 测量元件安装 | 正常 | 将来 | XX项目部
164 | 电动工具漏电 | 人体触电 | 电动机械的使用 | 正常 | 将来 | XX项目部
165 | 金属碎屑飞溅 | 金属碎屑伤人 | 电动机械的使用 | 正常 | 将来 | XX项目部
166 | 电动机带电 | 人体触电 | 电动机转动 | 正常 | 将来 | XX项目部
167 | 电动工具漏电 | 人体触电 | 电动切割机的使用 | 正常 | 将来 | XX项目部
168 | 切割片飞溅 | 切割片伤人 | 电动切割机的使用 | 正常 | 将来 | XX项目部
169 | 接地装置不符合要求 | 引起火灾 | 电气设备运行 | 正常 | 将来 | XX项目部
170 | 安全带未系好或未系牢固 | 高空坠落 | 电气作业 | 正常 | 将来 | XX项目部
171 | 防护不当 | 汞中毒 | 电气作业 | 正常 | 将来 | XX项目部
172 | 电磁的辐射 | 影响身体健康 | 对讲机的使用 | 正常 | 将来 | XX项目部
173 | 盘柜未固定好 | 盘柜掉落伤人 | 盘柜安装 | 正常 | 将来 | XX项目部
174 | 设备缺陷 | 起重伤害 | 起重作业 | 正常 | 将来 | XX项目部
175 | 钢丝绳扭曲 | 机械事故 | 起重作业 | 正常 | 将来 | XX项目部
176 | 作业人员与带电设备安全距离不够 | 触电 | 热工 | 正常 | 将来 | XX项目部
177 | PC、MCC等带电设备、带电体裸露 | 人触电 | 试验（电气试验） | 正常 | 将来 | XX项目部
178 | 安全带未系好或未系牢固 | 高空坠落 | 照明安装 | 正常 | 将来 | XX项目部
179 | 储存不当或接触明火 | 油的爆炸 | 变压器的安装 | 正常 | 将来 | XX项目部
180 | 误操作电气设备 | 触电 | 停送电操作 | 正常 | 将来 | XX项目部
181 | 有害光照 | 眼睛疲劳 | 计算机使用 | 正常 | 将来 | XX项目部
182 | 作业区通风不良、缺氧 | 中毒、窒息 | 打磨作业 | 正常 | 将来 | XX项目部
183 | 打磨时未戴防护眼镜、戴手套操作设备转动部分等 | 机械伤害 | 打磨作业 | 正常 | 将来 | XX项目部
184 | 使用小型机工具无触电保护器、使用不合格的电动工具等 | 触电事故 | 电工作业 | 正常 | 将来 | XX项目部
185 | 高处设备、零件、工具材料坠落 | 物体打击 | 高处作业 | 正常 | 将来 | XX项目部
186 | 无防坠措施或酒后上高空等 | 高处坠落 | 高处作业 | 正常 | 将来 | XX项目部
187 | 工器具、小型设备等无防坠落措施 | 物体打击 | 高处作业 | 正常 | 将来 | XX项目部
188 | 各类带电设备如：电动机、开关盘等电动工具 | 触电 | 机械加工作业 | 正常 | 将来 | XX项目部
189 | 打磨时未戴防护眼睛、戴手套操作设备转动部分等 | 机械伤害 | 机械加工作业 | 正常 | 将来 | XX项目部
190 | 多层作业隔离措施不符合要求 | 物体打击 | 交叉作业 | 正常 | 将来 | XX项目部
191 | 脚上架支撑不当（缺少斜支撑或密度不够） | 坍塌 | 脚手架作业 | 正常 | 将来 | XX项目部
192 | 防护栏杆缺陷（高度、牢度不够） | 高处坠落 | 临时栏杆设置区域作业 | 正常 | 将来 | XX项目部
193 | 指挥信号缺陷 | 起重伤害或设备事故 | 配合高处或视力不及处吊装 | 正常 | 将来 | XX项目部
194 | 缺乏重大危险作业及区域的正式固定信号设施 | 起重伤害 | 起重作业 | 正常 | 将来 | XX项目部
195 | 吊索具使用不当或指挥不当 | 起重伤害 | 起重作业 | 正常 | 将来 | XX项目部
196 | 个人防护用品有缺陷 | 人体碰伤 | 起重作业 | 正常 | 将来 | XX项目部
197 | 悬空作业无防护 | 高处坠落 | 起重作业 | 正常 | 将来 | XX项目部
198 | 设备临抛钢丝绳无防棱角措施等 | 起重伤害 | 起重作业 | 正常 | 将来 | XX项目部
199 | 设备启动、停止信号灯不亮 | 起重伤害 | 起重作业 | 正常 | 将来 | XX项目部
200 | 起重机械力矩限制器失灵丹妙药 | 起重伤害 | 起重作业 | 正常 | 将来 | XX项目部
201 | 旗语看不清、不规范 | 起重伤害 | 起重作业 | 正常 | 将来 | XX项目部
202 | 对讲机信号不清楚，杂音干扰 | 起重伤害 | 起重作业 | 正常 | 将来 | XX项目部
203 | 起重设备安全防护距离不够 | 起重伤害 | 起重作业 | 正常 | 将来 | XX项目部
204 | 钢丝绳打结 | 损坏重物 | 起重作业 | 正常 | 将来 | XX项目部
205 | 起重作业信号选用不当 | 起重机伤害 | 起重作业 | 正常 | 将来 | XX项目部
206 | 起重机等电力驱动机械漏电 | 触电 | 起重作业 | 正常 | 将来 | XX项目部
207 | 大雾 | 起重伤害 | 起重作业 | 正常 | 将来 | XX项目部
208 | 暴雨、洪水 | 低洼场地受淹，设备受损 | 施工作业 | 正常 | 将来 | XX项目部
209 | 台风 | 设备受损 | 施工作业 | 正常 | 将来 | XX项目部
210 | 从事禁忌作业 | 晕倒 | 女工经期 | 正常 | 将来 | XX项目部
211 | 特种作业人员无证上岗 | 起重伤害或机械事故 | 起重作业 | 正常 | 将来 | XX项目部
212 | 易燃易爆区域内不遵守消防规定，如擅自动火等 | 火灾、爆炸 | 焊接作业 | 正常 | 将来 | XX项目部
213 | 违章指挥或误操作 | 人员伤害 | 起重作业 | 正常 | 将来 | XX项目部
214 | 起重运输作业、指挥失误 | 起重伤害 | 起重作业 | 正常 | 将来 | XX项目部
215 | 各类吊机操作人员误操作 | 起重伤害 | 起重作业 | 正常 | 将来 | XX项目部
216 | 指挥失误 | 重物撞人 | 起重作业 | 正常 | 将来 | XX项目部
217 | 视力负荷超限 | 视力负荷超限 | 焊接作业 | 正常 | 将来 | XX项目部
218 | 无防尘用品 | 尘肺病 | 焊接作业 | 正常 | 将来 | XX项目部
219 | 灰渣 | 灼烫、火灾 | 焊接作业 | 正常 | 将来 | XX项目部
220 | 焊接弧光眩光 | 人体灼伤 | 焊接作业 | 正常 | 将来 | XX项目部
221 | 带电施工 | 触电 | 焊接作业 | 正常 | 将来 | XX项目部
222 | 切割物 | 灼烫、火灾 | 焊接作业 | 正常 | 将来 | XX项目部
223 | 使用小型机工具无触电保护器、使用不合格的电动工具等 | 触电事故 | 焊接作业 | 正常 | 将来 | XX项目部
224 | 高温焊接溶渣 | 灼烫、火灾 | 焊接作业 | 正常 | 将来 | XX项目部
225 | 氧气、乙炔瓶防火距离不够 | 化学性爆炸 | 焊接作业 | 正常 | 将来 | XX项目部
226 | 劳动保护用品不合格 | 人、物受损 | 劳保仓库 | 正常 | 将来 | XX项目部
227 | 情绪异常 | 交通事故 | 厂内外车辆行驶 | 正常 | 将来 | XX项目部
228 | 采光照明不良 | 触电 | 管沟内作业亮度不足 | 正常 | 将来 | XX项目部
229 | 其它作业环境不良 | 坠落 | 坑内作业 | 正常 | 将来 | XX项目部
230 | 高温蒸汽管路 | 灼烫 | 设备运行 | 正常 | 将来 | XX项目部
231 | 保护装置拒动 | 电气设备损坏、爆炸 | 电气设备运行 | 正常 | 将来 | XX项目部
232 | 超过额定值通电 | 继电器损坏 | 试验（保护试验） | 正常 | 将来 | XX项目部
233 | 设备存在质量隐患 | 设备损坏 | 试验（单体设备试验） | 正常 | 将来 | XX项目部
234 | 高压试验时突然停电 | 设备损坏、爆炸 | 试验（高压试验） | 正常 | 将来 | XX项目部
235 | 离高压设备安全距离不够 | 人体触电 | 试验（高压试验） | 正常 | 将来 | XX项目部
236 | 试验设备漏电 | 人体触电 | 试验（高压试验） | 正常 | 将来 | XX项目部
237 | 试样发生脆断 | 耳朵损伤 | 试验（拉伸试验） | 正常 | 将来 | XX项目部
238 | 仪器设备绝缘不好 | 人体触电 | 试验工作 | 正常 | 将来 | XX项目部
239 | 试验设备漏电 | 人体触电 | 试验工作 | 正常 | 将来 | XX项目部
240 | 运输未采取防震措施 | 仪表设备损坏 | 仪表设备运输 | 正常 | 将来 | XX项目部
241 | 搬动时未轻拿轻放 | 仪表设备损坏 | 仪表设备运输 | 正常 | 将来 | XX项目部
242 | 试验人员操作不当 | 设备事故 | 试验（高压试验） | 正常 | 将来 | XX项目部
243 | 仪器设备使用不当、跌落 | 仪器设备损坏 | 仪器设备使用 | 正常 | 将来 | XX项目部
244 | 试验人员操作不当 | 仪器设备损坏 | 仪器设备使用 | 正常 | 将来 | XX项目部
245 | 储存不当 | 工具损坏伤人 | 仓库储存 | 正常 | 将来 | XX项目部
246 | 水泥、砂、石、保温材料在装卸、储存、发放过程中粉尘的排放 | 危害人体健康 | 仓库储存 | 正常 | 将来 | XX项目部
247 | 设备开箱过程中伤人 | 开箱过程中伤人 | 仓库储存 | 正常 | 将来 | XX项目部
248 | 仓库电气设施不按规定布置 | 化学性爆炸 | 仓库储存 | 正常 | 将来 | XX项目部
249 | 电器火花引爆 | 火灾爆炸 | 仓库储存 | 正常 | 将来 | XX项目部
250 | 钢材滑动 | 物体打击 | 仓库储存 | 正常 | 将来 | XX项目部
251 | 化工产品的装卸、储存、发放有毒物质的泄漏 | 潜在的火灾、爆炸 | 仓库储存 | 正常 | 将来 | XX项目部
252 | 装卸、储存、发放过程中泄漏 | 潜在的火灾、爆炸 | 仓库储存 | 正常 | 将来 | XX项目部
253 | 易燃、易爆等危险化学品堆放安全距离不够 | 化学性爆炸 | 仓库储存 | 正常 | 将来 | XX项目部
254 | 易燃、易爆气体浓度过高 | 火灾爆炸 | 仓库储存 | 正常 | 将来 | XX项目部
255 | 没有上岗证操作吊车、卷扬机 | 起重伤害 | 起重作业 | 正常 | 将来 | XX项目部
256 | 作业人员操作不当（按错按钮、误启动设备） | 机械事故、人员伤害 | 起重作业 | 正常 | 将来 | XX项目部
257 | 违章指挥 | 机械事故、人员伤害 | 起重作业 | 正常 | 将来 | XX项目部
258 | 钢材滑动 | 物体打击 | 物资装卸 | 正常 | 将来 | XX项目部
259 | 行为不规范 | 高处坠落 | 各类检查作业 | 正常 | 将来 | XX项目部
260 | 粉尘 | 对人体危害 | 砂轮机使用 | 正常 | 将来 | XX项目部
261 | 防护面罩不合格 | 人员伤害 | 砂轮机使用 | 正常 | 将来 | XX项目部
262 | 缺托架 | 人员伤害 | 砂轮机使用 | 正常 | 将来 | XX项目部
263 | 未系安全带 | 高处坠落 | 高空作业 | 正常 | 将来 | XX项目部
264 | 木屑、木料 | 火灾 | 木模加工 | 正常 | 将来 | XX项目部
265 | 粉尘 | 影响人体健康 | 木模加工 | 正常 | 将来 | XX项目部
266 | 木工机械接地不合格 | 触电事故 | 木模加工 | 正常 | 将来 | XX项目部
267 | 木工机械安全防护设施不全 | 人员伤害 | 木模加工 | 正常 | 将来 | XX项目部
268 | 模板堆放不稳 | 人员伤害 | 木模加工 | 正常 | 将来 | XX项目部
269 | 气体浓度过高 | 对人体危害 | 化学品存储 | 正常 | 将来 | XX项目部
270 | 编结不规范 | 起重伤害 | 应力集中 | 正常 | 将来 | XX项目部
271 | 使用时夹角过大 | 起重伤害 | 应力集中 | 正常 | 将来 | XX项目部
272 | 卸卡销小拧入螺纹部分不足 | 起重伤害 | 应力集中 | 正常 | 将来 | XX项目部
273 | 钻床 | 飞出物打击、人员伤害 | 外露运动件 | 正常 | 将来 | XX项目部
274 | 剪析机 | 飞出物打击、人员伤害 | 外露运动件 | 正常 | 将来 | XX项目部
275 | 未在机械操作者手边设置操纵器 | 机械伤害 | 操纵器缺陷 | 正常 | 将来 | XX项目部
276 | 高处作业 无平台 | 高处坠落 | 无防护 | 正常 | 将来 | XX项目部
277 | 无高处作业点通道 | 高处坠落 | 无防护 | 正常 | 将来 | XX项目部
278 | 临边无栏杆 | 高处坠落 | 无防护 | 正常 | 将来 | XX项目部
279 | 孔洞无盖板 | 高处坠落 | 无防护 | 正常 | 将来 | XX项目部
280 | 无防尘用品 | 尘肺病 | 无防护 | 正常 | 将来 | XX项目部
281 | 孔洞盖板、栏杆、安全网拆除或改动造成缺陷 | 高处坠落、其它伤害 | 无防护 | 正常 | 将来 | XX项目部
282 | 水平扶绳缺陷 | 高处坠落 | 无防护 | 正常 | 将来 | XX项目部
283 | 速差器、安全网未按要求使用 | 种类伤害 | 防护不当 | 正常 | 将来 | XX项目部
284 | 构件吊装支撑加固不符要求 | 起重伤害 | 支撑不当 | 正常 | 将来 | XX项目部
285 | 高处作业安全距离不够 | 落物伤人 | 防护距离不够 | 正常 | 将来 | XX项目部
286 | 电动机、开关柜 | 触电 | 漏电 | 正常 | 将来 | XX项目部
287 | 有爆炸危险场所、仓库电气设施不按规定布置 | 化学性爆炸 | 漏电 | 正常 | 将来 | XX项目部
288 | 电气高压试验后设备未放电 | 触电 | 其它电危害 | 正常 | 将来 | XX项目部
289 | 钢材滑动 | 物体打击 | 料堆 | 正常 | 将来 | XX项目部
290 | 氧乙炔火焰、焊接火花 | 火灾 | 明火 | 正常 | 将来 | XX项目部
291 | 孔洞盖板无标志 | 高处坠落 | 无标志 | 正常 | 将来 | XX项目部
292 | 乙炔气、液化气 | 化学性爆炸 | 易燃易爆气体 | 正常 | 将来 | XX项目部
293 | 探伤剂 | 化学性爆炸 | 易燃易爆气体 | 正常 | 将来 | XX项目部
294 | 环氧树脂 | 中毒和窒息 | 有毒固体 | 正常 | 将来 | XX项目部
295 | 破伤风杆菌 | 破伤风 | 细菌 | 正常 | 将来 | XX项目部
296 | 没有必要的安全措施、盲目组织施工 | 各类伤害 | 违章指挥 | 正常 | 将来 | XX项目部
297 | 未执行工作票制度组织施工 | 各类伤害 | 违章指挥 | 正常 | 将来 | XX项目部
298 | 走错间隔、误操作电气设备 | 触电 | 违章作业 | 正常 | 将来 | XX项目部
299 | 未按工作票要求落实安全措施、特种作业人员无证上岗、施工前无交底、使用不合格的安全工器具 | 各类伤害 | 违章作业 | 正常 | 将来 | XX项目部
300 | 无防坠措施或酒后上高空等 | 高处坠落 | 违章作业 | 正常 | 将来 | XX项目部
301 | 使用小型工具无触电保护器、不合格的电动工具 | 触电事故 | 违章作业 | 正常 | 将来 | XX项目部
302 | 采购、出售变质食品 | 食物中毒 | 后勤管理 | 正常 | 将来 | XX项目部
303 | 起重机械超负荷使用 | 机械设备事故 | 起重作业 | 正常 | 将来 | XX项目部
304 | 未落实起重机械防风、防干涉措施 | 机械设备事故 | 起重机械管理 | 正常 | 将来 | XX项目部
305 | 起重机械安全附件缺失、失效 | 机械设备事故 | 起重机械管理 | 正常 | 将来 | XX项目部
306 | 停送电无专人负责 | 触电 | 施工现场 | 正常 | 将来 | XX项目部
307 | 不带安全帽 | 物体打击 | 施工现场 | 正常 | 将来 | XX项目部
308 | 夏季野外（露天）高温作业无防暑降温措施，施工人员高温中暑 | 高处坠落、其它伤害 | 施工现场 | 正常 | 将来 | XX项目部
309 | 感应电伤害 | 触电 | 焊接 | 正常 | 将来 | XX项目部
310 | 吊装组立的构架未及时采取防雷接地措施 | 触电 | 接地 | 正常 | 将来 | XX项目部
311 | 切割、钻孔时伤人 | 机械伤害 | 硬母线安装 | 正常 | 将来 | XX项目部
312 | 搬运、安装时坠落 | 起重伤害、物体打击 | 封闭母线安装 | 正常 | 将来 | XX项目部
313 | 变压器油渗漏 | 火灾 | 主变压器安装 | 正常 | 将来 | XX项目部
314 | 大罩起吊失控 | 起重伤害 | 主变压器安装 | 正常 | 将来 | XX项目部
315 | 设备倾倒，与带电体隔离不当 | 物体打击、触电 | 二次设备安装 | 正常 | 将来 | XX项目部
316 | 外壳破裂，电液外流 | 火灾、其他伤害 | 蓄电池安装 | 正常 | 将来 | XX项目部
317 | 电缆绝缘层老化 | 触电 | 高压试验 | 正常 | 将来 | XX项目部
318 | 高处作业人员未使用防护用品 | 高处坠落 | 高压试验 | 正常 | 将来 | XX项目部
319 | 高压试验时不设安全围栏 | 触电 | 高压试验 | 正常 | 将来 | XX项目部
320 | 高压引线过长 | 触电 | 高压试验 | 正常 | 将来 | XX项目部
321 | 直流高压试验，对容性试品未放电 | 触电 | 高压试验 | 正常 | 将来 | XX项目部
322 | 应接地试品未接地 | 触电 | 高压试验 | 正常 | 将来 | XX项目部
323 | 非被试端子及相邻设备未接地 | 触电 | 高压试验 | 正常 | 将来 | XX项目部
324 | 加压前未大声呼唱 | 触电 | 高压试验 | 正常 | 将来 | XX项目部
325 | 换线时未断开电源 | 触电 | 高压试验 | 正常 | 将来 | XX项目部
326 | 做电缆试验时，非加压端未设监护人 | 触电 | 高压试验 | 正常 | 将来 | XX项目部
327 | 交流耐压试验 | 触电 | 高压试验 | 正常 | 将来 | XX项目部
328 | 手拿地线放电 | 触电 | 高压试验 | 正常 | 将来 | XX项目部
329 | 高压线对地距离不足 | 触电 | 高压试验 | 正常 | 将来 | XX项目部
330 | 测绝缘电阻未放电 | 触电 | 高压试验 | 正常 | 将来 | XX项目部
331 | 测TA变比非测试端未短接 | 其他伤害 | 高压试验 | 正常 | 将来 | XX项目部
332 | 试验设备不绝缘无接地 | 触电 | 高压试验 | 正常 | 将来 | XX项目部
333 | 危险区域没有警示 | 触电 | 高压试验 | 正常 | 将来 | XX项目部
334 | 误操作 | 触电 | 高压试验 | 正常 | 将来 | XX项目部
335 | 送电时TV末端接地 | 触电 | 继保试验 | 正常 | 将来 | XX项目部
336 | 交直流电源标识不清 | 触电 | 继保试验 | 正常 | 将来 | XX项目部
337 | 做传动试验开关处未设监护人 | 机械伤害 | 继保试验 | 正常 | 将来 | XX项目部
338 | 电源开关未接漏电保护器 | 触电 | 继保试验 | 正常 | 将来 | XX项目部
339 | 带电保护屏没有明显标志 | 触电 | 继保试验 | 正常 | 将来 | XX项目部
340 | 送电时TA回路开路高压伤人 | 触电 | 继保试验 | 正常 | 将来 | XX项目部
341 | TV回路短路 | 触电 | 继保试验 | 正常 | 将来 | XX项目部
342 | 测量二次回路绝缘电阻 | 触电 | 继保试验 | 正常 | 将来 | XX项目部
343 | 检查时未开工作票、走错仓位 | 触电 | 继保试验 | 正常 | 将来 | XX项目部
344 | 检查时未开工作票、走错仓位 | 触电 | 启动试验 | 正常 | 将来 | XX项目部
345 | 擅自扩大作业范围 | 触电 | 安全管理 | 正常 | 将来 | XX项目部
346 | 煤气（CO，CO和H2、CH4的混合物等） | 油漆作业 | 泄露、中毒、爆炸、火灾 | 异常 | 将来 | XX项目部
347 | 苯 | 油漆作业 | 泄露、中毒、爆炸、火灾 | 异常 | 将来 | XX项目部
348 | 苯乙烯 | 油漆作业 | 泄露、爆炸、火灾 | 异常 | 将来 | XX项目部
349 | 丙酮 | 油漆作业 | 泄露、中毒、爆炸、火灾 | 异常 | 将来 | XX项目部
350 | 甲苯 | 油漆作业 | 泄露、中毒、爆炸、火灾 | 异常 | 将来 | XX项目部
351 | 甲醇 | 油漆作业 | 泄露、中毒、爆炸、火灾 | 异常 | 将来 | XX项目部
352 | 汽油 | 油漆作业 | 泄露、中毒、爆炸、火灾 | 异常 | 将来 | XX项目部
353 | 乙醇 | 油漆作业 | 泄露、爆炸、火灾 | 异常 | 将来 | XX项目部
354 | 乙醚 | 油漆作业 | 泄露、中毒、爆炸、火灾 | 异常 | 将来 | XX项目部
批准： 审核： 编制： 编制时间：