## Sheet1
XX项目主要危害因素清单及控制措施
序号 | 危害因素 | 可能导致的事件 | 作业活动 | 风险评价 |  |  |  | 风险级 别判断 | 主要控制措施
|  |  |  | L | E | C | D
1 | 高温作业 | 人员中暑 | 食堂、现场 | 6 | 6 | 1 | 36 | 2级 | 1、创造条件采用适宜的降温措施；2、备好防中署用品、药品；3、控制接触高温时间。
2 | 食品变质 | 食物中毒 | 食堂 | 3 | 3 | 3 | 27 | 2级 | 1、执行公司《卫生防疫管理制度》；2、加强原料采购监督，事前控制；3、做好生熟菜的分类、卫生存放。
3 | 道路原因 | 设备倾倒、车辆事故 | 厂内水平运输 | 3 | 6 | 3 | 54 | 2级 | 1、做好道路运输前、运输中的检查；2、做好必要的道路平整、加固措施。
4 | 未装漏电保安器 | 人体触电 | 电气作业 | 1 | 3 | 7 | 21 | 2级 | 1、执行公司《施工用电安全管理制度》；2、规范设置电源设施；3、做好日常检查、维护。
5 | 钢丝绳未加包角因快口切断 | 人员、设备事故 | 钢结构吊装 | 3 | 3 | 7 | 63 | 2级 | 1、执行公司《起重作业管理制度》、规范使用起重工器具，做好安全保护；2、加强使用前的检查，作业过程的巡查工作；3、教育并规范起重作业人员规范作业、安全施工。
6 | 钢丝绳捆绑方法不当 | 钢结构滑落 | 钢结构吊装 | 3 | 3 | 3 | 27 | 2级 | 1、规范使用起重工器具，做好安全保护；2、加强使用前的检查，作业过程的巡查工作；3、教育并规范起重作业人员规范作业、安全施工。
7 | 水平扶绳缺陷（牢度不够） | 高处坠落 | 钢结构吊装 | 1 | 3 | 7 | 21 | 2级 | 1、执行公司《安全设施管理制度》，做好安全设施规范安装；2、加强使用前的检查，作业过程的巡查工作；3、教育并规范起重作业人员规范作业、安全施工。
8 | 交叉作业 | 落物伤人 | 高空作业 | 3 | 3 | 3 | 27 | 2级 | 1、做好交叉施工组织协调、施工安排，设置好必要的监护管理；2、搭设层间防护设施；3、做好上部人员安全施工、物料放置、使用管理。
9 | 安全隔离措施不到位 | 落物伤人 | 高空作业 | 3 | 3 | 3 | 27 | 2级
10 | 脚手架搭设不规范 | 高处坠落 | 高空作业 | 3 | 3 | 3 | 27 | 2级 | 1、执行公司《脚手架管理制度》，按照施工措施规范搭设；2、严禁非架子工搭设；3、做好搭设前、搭设中、使用前的检查、管理工作。
11 | 钢丝绳选取不当导致断裂 | 人员、设备事故 | 管道对口 | 3 | 3 | 3 | 27 | 2级 | 1、规范使用起重工器具，做好安全保护；2、加强使用前的检查，作业过程的巡查工作；3、教育并规范起重作业人员规范作业、安全施工。
12 | 管道重心不稳 | 人员、设备事故 | 管道对口 | 3 | 3 | 3 | 27 | 2级 | 1、教育并规范起重作业人员规范作业、安全施工；2、加强作业工程的检查、巡查。
13 | 交叉作业未搭隔离层 | 落物伤人 | 脚手架作业 | 3 | 3 | 3 | 27 | 2级 | 1、做好交叉施工组织协调、施工安排，设置好必要的监护管理；2、搭设层间防护设施；3、做好上部人员安全施工、物料放置、使用管理。
14 | 人员安全意识不强 | 落物伤人 | 脚手架作业 | 3 | 6 | 3 | 54 | 2级
15 | 吊物重心不稳 | 落物伤人 | 起重作业 | 3 | 3 | 3 | 27 | 2级 | 1、执行公司《起重作业管理》制度；2、教育并规范起重作业人员规范作业、安全施工；3、加强作业工程的检查、巡查。
16 | 歪拉斜吊 | 起重伤害 | 起重作业 | 3 | 3 | 3 | 27 | 2级 | 1、执行公司《起重作业管理》制度；2、教育并规范起重作业人员规范作业、安全施工；3、加强作业工程的检查、巡查。
17 | 钢丝绳安全系数不够 | 起重伤害 | 起重作业 | 3 | 3 | 3 | 27 | 2级 | 1、执行公司《起重作业管理制度》规范使用起重工器具，做好安全保护；2、加强使用前的检查，作业过程的巡查工作；3、教育并规范起重作业人员规范作业、安全施工；4、持证上岗。
18 | 安全系数选取不够 | 起重伤害 | 起重作业 | 3 | 3 | 3 | 27 | 2级 | 1、执行公司《起重作业管理制度》规范使用起重工器具，做好安全保护；2、加强使用前的检查，作业过程的巡查工作；3、教育并规范起重作业人员规范作业、安全施工；4、持证上岗。
19 | 进入容器未测氧含量 | 缺氧窒息 | 气割作业（金属容器内） | 3 | 3 | 3 | 27 | 2级 | 1、执行公司《受限空间作业安全管理规定》；2、做好容器内气体的检测、通风、换气等措施；3、做好监护、应急处置。
20 | 防火措施不当 | 火灾 | 夏季施工 | 3 | 3 | 3 | 27 | 2级 | 1、创造条件采用适宜的降温措施；2、做好高温期间消防设施的布置与检查；3、加强现场动火作业检查、管理。
21 | 道路原因 | 钢管滑落 | 厂内水平运输 | 3 | 3 | 3 | 27 | 2级 | 1、做好道路运输前、运输中的检查；2、做好必要的道路平整、加固措施。
22 | “安全三宝”使用不当 | 高处坠落 | 高空、负高空（深井）作业 | 3 | 6 | 3 | 54 | 2级 | 1、加强教育，增强安全施工意识；2、遵守操作规程、岗位职责；3、加强作业人员安全施工行为的检查、管理；4、执行公司《现场作业行为安全管理》制度。
23 | 驾驶员注意力不集中 | 交通事故 | 厂内外车辆行驶 | 3 | 3 | 3 | 27 | 2级 | 1、执行公司《交通运输与车辆安全管理》制度；2、做好出车前的检查；3、加强驾驶人员培训，增强安全驾驶责任意识。
24 | 非电工从事电气作业 | 触电、设备事故、人员伤害 | 维修、安装、使用 | 3 | 3 | 3 | 27 | 2级 | 1、加强员工安全用电教育；2、加强特种作业人员管理，严禁无证上岗作业；3、日常加强检查，规范员工用电行为；4、执行公司《现场作业行为安全管理》制度。
25 | 注意力不集中 | 身体某部位卷入坡口机 | 组合场地面组合 | 3 | 3 | 3 | 27 | 2级 | 1、加强教育，增强安全施工意识；2、遵守操作规程、岗位职责；3、加强作业人员安全施工行为的检查、管理；4、执行公司《现场作业行为安全管理》制度。
26 | 操作工未持证上岗 | 起重伤害或机械事故 | 行车操作 | 1 | 3 | 7 | 21 | 2级 | 1、执行公司《起重作业管理制度》加强教育，增强安全施工意识；2、遵守操作规程、岗位职责；3、加强特种作业人员管理，严禁无证上岗作业；4、执行公司《现场作业行为安全管理》制度。
27 | 歪拉斜吊 | 设备事故 | 管道对口 | 3 | 3 | 3 | 27 | 2级 | 1、执行公司《起重作业管理》制度；2、教育并规范起重作业人员规范作业、安全施工；3、加强作业工程的检查、巡查；4、执行公司《现场作业行为安全管理》制度。
28 | 违章作业 | 机械事故、人员伤害 | 起重作业 | 3 | 6 | 3 | 54 | 2级 | 1、执行公司《起重作业管理》制度；2、教育并规范起重作业人员规范作业、安全施工；3、加强作业工程的检查、巡查；4、执行公司《现场作业行为安全管理》制度。
29 | 未考虑安全退让路线 | 重物挤压 | 起重作业 | 3 | 3 | 3 | 27 | 2级 | 1、执行公司《起重作业管理》制度；2、教育并规范起重作业人员规范作业、安全施工；3、加强作业工程的检查、巡查。
30 | 多台吊机同一区域同时作业 | 人员伤害 | 钢结构吊装 | 3 | 6 | 3 | 54 | 2级 | 1、执行公司《起重作业管理》制度；2、做好机械交叉施工的技术措施、应急方案；3、明确专人负责组织协调、施工安排；4、做好必要的监护管理、应急处置。
31 | 架子工技能较差 | 人员伤害 | 高空作业 | 3 | 3 | 3 | 27 | 2级 | 1、加强特种人员技能培训、管理；2、对技能较差、不能胜任的进行换岗、辞退等处理。
32 | 人员安全意识不强 | 人员伤害 | 脚手架作业 | 3 | 6 | 3 | 54 | 2级 | 1、加强教育，增强安全施工意识；2、遵守操作规程、岗位职责；3、加强作业人员安全施工行为的检查、管理；4、执行公司《现场作业行为安全管理》制度。
33 | 架子工技能差 | 人员伤害 | 脚手架作业 | 3 | 3 | 3 | 27 | 2级
34 | 定期检查不够 | 起重机械故障 | 起重作业 | 3 | 3 | 3 | 27 | 2级 | 1、执行公司《起重机械作业人员管理与考核制度》；2、加强特种人员技能培训、管理；3、对技能较差、不能胜任的进行换岗、辞退等处理。
35 | 使用前安全检查不力 | 起重工器具损坏 | 起重作业 | 3 | 3 | 3 | 27 | 2级 | 1、执行公司《小型机械、工器具安全管理制度》；2、做好使用前检查、检验；3、加强员工教育，增强安全施工意识；4、加强作业工程的检查、巡查。
36 | 未办理安全施工作业票 | 设备损坏、人员伤害 | 起重作业 | 3 | 3 | 7 | 63 | 2级 | 1、执行公司《安全施工作业票管理制度》；2、加强作业工程的检查、巡查；3、执行公司《现场作业行为安全管理》制度。
37 | 使用前未仔细检查 | 设备事故 | 行车操作 | 1 | 3 | 7 | 21 | 2级 | 1、执行公司《起重机械安全管理与使用制度》、《起重机械作业人员管理与考核制度》；2、加强教育，增强安全施工意识；3、遵守操作规程、岗位职责；4、加强特种作业人员管理，严禁无证上岗作业。
38 | 安全意识不强 | 发生人身、设备安全事故 | 组合场地面组合 | 3 | 6 | 3 | 54 | 2级 | 1、加强教育，增强安全施工意识；2、遵守操作规程、岗位职责；3、加强作业人员安全施工行为的检查、管理；4、执行公司《现场作业行为安全管理》制度。
39 | 文明施工措施不力 | 发生人身、设备安全事故 | 安全文明施工 | 3 | 3 | 3 | 27 | 2级 | 1、执行公司《文明施工管理制度》；2、加强班组文明施工建设；3、加强作业过程的检查、巡查；
40 | 责任制未落实 | 发生人身、设备安全事故 | 安全文明施工 | 3 | 3 | 7 | 63 | 2级 | 1、执行公司《安全生产责任制管理制度》；2、加强教育，增强安全施工意识；3、遵守操作规程、岗位职责；4、加强作业人员安全施工行为的检查、管理；5、执行公司《现场作业行为安全管理》制度。
41 | 施工人员责任心不强 | 发生人身、设备安全事故 | 安全文明施工 | 3 | 3 | 7 | 63 | 2级
42 | 监管处罚力度不够 | 发生人身、设备安全事故 | 安全文明施工 | 3 | 3 | 3 | 27 | 2级 | 1、按照合同及相关管理制度，严肃查处违章违纪行为；2、对管理不力、屡犯的单位及个人行为加大处罚力度。
43 | 人员安全意识不强 | 发生人身、设备安全事故 | 钢结构吊装 | 3 | 6 | 3 | 54 | 2级 | 1、执行公司《起重作业管理制度》加强教育，增强安全施工意识；2、遵守操作规程、岗位职责；3、加强作业人员安全施工行为的检查、管理；4、执行公司《现场作业行为安全管理》制度。
44 | 安全防护设施设置滞后，形成防护时间差 | 人身事故（高处坠落） | 建筑、安装施工 | 6 | 6 | 3 | 108 | 3级 | 1、执行公司《安全设施管理制度》、《高处作业管理制度》、《安全检查制度》；2、设置标准的防护设施、警示标示；3、规范作业行为，做好防护设施的使用管理；4、做好防护设施、高处材料、废料的检查、巡查与管理。
45 | 高处作业的安全防护设施设置不严密，存在安全隐患 | 人身事故（高处坠落） | 高处作业 | 6 | 6 | 3 | 108 | 3级
46 | 速差自控器、攀登自锁器、水平扶手绳等安全设施设置不足或未设置，导致作业人员高处行走、作业、垂直攀登无防护 | 人身事故（高处坠落） | 高处作业 | 6 | 6 | 3 | 108 | 3级
47 | 施工工具、材料、废料高处落物 | 人身事故（物体打击） | 高处作业和交叉作业 | 3 | 6 | 3 | 54 | 2级
48 | 钢筋倒排 | 人身事故（物体打击） | 钢筋安装工程 | 3 | 6 | 15 | 270 | 4级 | 1、执行公司《安全施工制度》；2、加强大面积钢筋、大型脚手架的技术措施、施工组织、过程检查管理；3、施工技术人员要加强跟踪管理与检查，确保措施执行有效。
49 | 脚手架垮塌 | 人身事故（物体打击） | 脚手架及模板支撑体系工程 | 3 | 6 | 15 | 270 | 4级
50 | 起重指挥工、司索工技能不足或违章作业 | 人身事故（起重伤害） | 起重作业 | 3 | 3 | 3 | 27 | 2级 | 1、执行公司《起重机械安全管理与使用制度》、《起重机械作业人员管理与考核制度》；2、加强教育，增强安全施工意识；3、遵守操作规程、岗位职责；4、加强特种作业人员管理，严禁无证上岗作业。
51 | 起重机械、工器具存在缺陷 | 人身事故（起重伤害） | 起重作业 | 3 | 3 | 3 | 27 | 2级 | 1、执行公司《起重机械安全管理与使用制度》《小型机械、工器具安全管理制度》；2、做好使用前检查、检验；3、加强员工教育，增强安全施工意识；4、加强作业工程的检查、巡查。
52 | 施工用电设施不合格或漏电、漏电开关失效 | 人身事故（触电） | 建筑、安装施工 | 3 | 6 | 7 | 126 | 3级 | 1、执行公司《施工用电安全管理制度》；2、规范设置电源设施；3、做好日常检查、维护。
53 | 焊工不戴电焊手套、不穿绝缘鞋、雨天现场露天施焊 | 人身事故（触电） | 焊接作业 | 3 | 3 | 7 | 63 | 2级 | 1、加强教育，增强安全施工意识，规范使用个人防护用品；2、遵守操作规程、岗位职责；3、加强作业人员安全施工行为的检查、管理；4、执行公司《现场作业行为安全管理》制度。
54 | 机械安全防护装置不全 | 人身事故（机械伤害） | 建筑、安装施工 | 3 | 3 | 3 | 27 | 2级 | 1、执行公司《起重作业管理制度》《起重机械安全管理与使用制度》；2、做好使用前检查、检验；3、加强员工教育，增强安全施工意识；4、加强作业工程的检查、巡查。
55 | 违章操作施工机械或违反操作规程 | 人身事故（机械伤害） | 建筑、安装施工 | 3 | 3 | 3 | 27 | 2级
56 | 车况不良，带病运行 | 交通事故 | 交通、运输 | 1 | 3 | 7 | 21 | 2级 | 1、执行公司《交通运输与车辆安全管理》制度；2、做好出车前的检查；3、加强驾驶人员培训，增强安全驾驶责任意识。
57 | 违章动火（无动火证、无措施、无监火人等） | 火灾事故 | 建筑、安装施工 | 3 | 3 | 3 | 27 | 2级 | 1、执行公司《消防安全管理制度》、《防火防爆安全管理制度》；2、加强日常动作作业的检查、巡查。
58 | 爆破时安全警戒措施落实不到位 | 人身伤害 | 爆破作业 | 1 | 3 | 7 | 21 | 2级 | 1、执行公司《爆破作业安全管理制度》。
59 | 安全意识不强 | 高处坠落 | 高空作业 | 3 | 6 | 3 | 54 | 2级 | 1、执行公司《深基坑施工安全管理制度》、《高处作业管理制度》。
60 | 安全措施不到位 | 高处坠落 | 高空作业 | 6 | 6 | 3 | 108 | 3级 | 1、执行公司《安全设施管理制度》、《高处作业管理制度》、《安全检查制度》；2、设置标准的防护设施、警示标示；3、做好防护设施的检查、使用管理；
61 | 人员安全意识不强 | 机械事故 | 起重作业 | 3 | 6 | 3 | 54 | 2级 | 1、执行公司《起重作业管理制度》《起重机械作业人员管理与考核制度》；加强教育，增强安全施工意识；2、遵守操作规程、岗位职责；3、加强作业人员安全施工行为的检查、管理；4、加强特种人员技能培训、管理，对技能较差、不能胜任的进行换岗、辞退等处理。；5、执行公司《现场作业行为安全管理》制度。
62 | 起重人员技能差 | 机械事故 | 起重作业 | 3 | 6 | 3 | 54 | 2级
63 | 地基不实，未按规定搭设 | 脚手架倾倒 | 脚手架作业 | 3 | 6 | 7 | 126 | 3级 | 1、执行公司《安全施工制度》《脚手架管理制度》；2、加强大型脚手架的技术措施、施工组织、过程检查管理；3、施工技术人员要加强跟踪管理与检查，确保措施执行有效。
64 | 脚手板为未用铁丝绑扎牢靠 | 人员伤害 | 脚手架作业 | 3 | 6 | 3 | 54 | 2级 | 1、执行公司《高处作业管理制度》、《脚手架管理制度》；2、加强使用脚手板、挡脚板设置、密目网设置的检查；3、加强作业人员安全行为的教育、管理；4、执行公司《现场作业行为安全管理》制度。
65 | 未使用安全带 | 人员坠落 | 脚手架作业 | 3 | 6 | 3 | 54 | 2级
66 | 脚手架平台未设挡脚板 | 高空坠物伤人 | 脚手架作业 | 3 | 3 | 3 | 27 | 2级
67 | 脚手架外侧未设置密目网 | 人员坠落 | 脚手架作业 | 3 | 3 | 3 | 27 | 2级
68 | 荷载超大 | 支撑失稳 | 模板安装 | 3 | 3 | 7 | 63 | 2级 | 1、做好模板尺寸、重量的计算，做好安装前的技术措施交底；2、对脚手架在使用前进行技术验收检查；3、吊装作业严禁非特种人员从事。
69 | 大面积撬落模板 | 高空坠物伤人 | 模板安装 | 3 | 3 | 3 | 27 | 2级 | 1、执行公司《高处作业管理制度》、《起重作业管理制度》《现场作业行为安全管理》制度；2、严格按照施工技术措施、达到设计强度进行拆除；3、安全施工、规范拆除。
70 | 吊运时绳扣不牢或吊运时风力超过6级 | 高空坠落 | 模板拆除 | 3 | 3 | 3 | 27 | 2级
71 | 构件强度未到就开始拆除 | 构件破坏 | 模板拆除 | 3 | 3 | 3 | 27 | 2级
72 | 大面积撬落模板 | 整体塌落伤人 | 模板拆除 | 3 | 3 | 7 | 42 | 2级
73 | 运输过程中构件重心过高， | 交通事故 | 起重作业 | 3 | 3 | 3 | 27 | 2级 | 1、执行公司《起重作业管理》《起重机械安全管理与使用制度》《小型机械、工器具安全管理制度》、《起重机械作业人员管理与考核制度》；2、做好使用前检查、检验；3、加强员工教育，增强安全施工意识；4、加强作业工程的检查、巡查。
74 | 钢丝绳损坏，卸扣损坏 | 起重伤害 | 起重作业 | 1 | 3 | 7 | 21 | 2级
75 | 风力达到六级 | 高空落物伤人 | 起重作业 | 3 | 3 | 3 | 27 | 2级
76 | 信号不准、错误滞后 | 起重伤害 | 起重作业 | 3 | 3 | 3 | 27 | 2级
77 | 构件未绑扎平稳、牢固 | 起重伤害 | 起重作业 | 3 | 3 | 3 | 27 | 2级
78 | 未设置隔离层 | 高空坠物伤人 | 起重作业 | 3 | 6 | 3 | 54 | 2级
79 | 在易燃、易爆场所进行焊接 | 火灾或爆炸 | 焊接作业 | 3 | 3 | 3 | 27 | 2级 | 1、执行公司《消防安全管理制度》、《防火防爆安全管理制度》；2、加强日常动作作业的检查、巡查。
80 | 刷涂油漆时抽烟 | 火灾或爆炸 | 油漆工程 | 3 | 3 | 3 | 27 | 2级 | 1、执行公司《消防安全管理制度》、《防火防爆安全管理制度》；2、加强日常动作作业的检查、巡查。
81 | 刷涂油漆时抽烟 | 爆炸 | 装饰工程 | 3 | 3 | 3 | 27 | 2级 | 1、执行公司《消防安全管理制度》、《防火防爆安全管理制度》；2、加强日常动作作业的检查、巡查。
82 | 拆除时采用抛扔 | 物体打击 | 脚手架作业 | 3 | 3 | 3 | 27 | 2级 | 1、执行公司《高处作业管理制度》、《脚手架管理制度》；2、加强使用脚手板、挡脚板设置、密目网设置的检查；3、加强作业人员安全行为的教育、管理；4、执行公司《现场作业行为安全管理》制度。
83 | 脚上架支撑不当（缺少斜支撑或密度不够） | 坍塌 | 脚手架作业 | 3 | 6 | 3 | 54 | 2级
84 | 作业环境恶劣 | 机械事故 | 起重作业 | 3 | 3 | 3 | 27 | 2级 | 1、执行公司《起重作业管理》制度；2、作业前仔细检查好作业环境及天气情况，做好准备工作；3、设置必要的监护、观察人员。
85 | 施工机械超限违规使用 | 机械事故 | 起重作业 | 3 | 3 | 3 | 27 | 2级 | 1、执行公司《起重作业管理制度》《起重机械安全管理与使用制度》《小型机械、工器具安全管理制度》；2、做好使用前检查、检验；3、加强员工教育，增强安全施工意识；4、加强作业工程的检查、巡查。
86 | 多台吊车同一区域作业 | 机械碰撞 | 起重作业 | 6 | 6 | 3 | 108 | 3级 | 1、执行公司《起重作业管理》制度；2、做好机械交叉施工的技术措施、应急方案；3、明确专人负责组织协调、施工安排；4、做好必要的监护管理、应急处置。
87 | 安全带缺陷 | 高处坠落 | 施工机械拆、装 | 3 | 3 | 3 | 27 | 2级 | 1、执行公司《高处作业管理制度》、《个人劳动防护用品管理制度》；2、使用前做好使用前外观检查；
88 | 疲劳超限 | 交通事故 | 厂内外车辆行驶 | 3 | 3 | 3 | 27 | 2级 | 1、执行公司《交通运输与车辆安全管理》制度；2、做好出车前的检查；3、加强驾驶人员培训，增强安全驾驶责任意识。
89 | 监护不力 | 机械事故 | 起重作业 | 3 | 3 | 3 | 27 | 2级 | 1、执行公司《现场作业安全监督（旁站）》；
90 | 车速过快、制动不灵敏 | 车辆撞人 | 厂内外车辆行驶 | 3 | 3 | 3 | 27 | 2级 | 1、执行公司《交通运输与车辆安全管理》制度；2、做好出车前的检查；3、加强驾驶人员培训，增强安全驾驶责任意识。
91 | 大雾 | 车辆事故 | 厂内外车辆行驶 | 3 | 3 | 3 | 27 | 2级 | 1、执行公司《自然灾害和事故隐患预警》。
92 | 安全带未系好或未系牢固 | 高空坠落 | 测量元件安装 | 3 | 6 | 3 | 54 | 2级 | 1、执行公司《高处作业管理制度》加强教育，增强安全施工意识；2、遵守操作规程、岗位职责；3、加强作业人员安全施工行为的检查、管理；4、执行公司《现场作业行为安全管理》制度。
93 | 安全带未系好或未系牢固 | 高空坠落 | 电气作业 | 3 | 6 | 3 | 54 | 2级 | 1、执行公司《高处作业管理制度》加强教育，增强安全施工意识；2、遵守操作规程、岗位职责；3、加强作业人员安全施工行为的检查、管理；4、执行公司《现场作业行为安全管理》制度。
94 | 钢丝绳扭曲 | 机械事故 | 起重作业 | 3 | 3 | 3 | 27 | 2级 | 1、执行公司《起重作业管理》《起重机械安全管理与使用制度》《小型机械、工器具安全管理制度》；2、做好使用前检查、检验；3、加强员工教育，增强安全施工意识；4、加强作业工程的检查、巡查。
95 | 安全带未系好或未系牢固 | 高空坠落 | 照明安装 | 3 | 6 | 3 | 54 | 2级 | 1、执行公司《高处作业管理制度》加强教育，增强安全施工意识；2、遵守操作规程、岗位职责；3、加强作业人员安全施工行为的检查、管理；4、执行公司《现场作业行为安全管理》制度。
96 | 使用小型机工具无触电保护器、使用不合格的电动工具等 | 触电事故 | 电工作业 | 3 | 6 | 3 | 54 | 2级 | 1、执行公司《施工用电安全管理制度》《小型机械、工器具安全管理制度》；2、做好使用前检查、检验；3、加强员工教育，增强安全施工意识；4、加强作业工程的检查、巡查。
97 | 无防坠措施或酒后上高空等 | 高处坠落 | 高处作业 | 3 | 3 | 3 | 27 | 2级 | 1、执行公司《高处作业管理制度》、《脚手架管理制度》；2、加强使用脚手板、挡脚板设置、密目网设置的检查；3、加强作业人员安全行为的教育、管理；4、执行公司《现场作业行为安全管理》制度。
98 | 工器具、小型设备等无防坠落措施 | 物体打击 | 高处作业 | 3 | 3 | 3 | 27 | 2级 | 1、执行公司《施工用电安全管理制度》《小型机械、工器具安全管理制度》；2、做好使用前检查、检验；3、加强员工教育，增强安全施工意识；4、加强作业工程的检查、巡查。
99 | 多层作业隔离措施不符合要求 | 物体打击 | 交叉作业 | 3 | 3 | 3 | 27 | 2级 | 1、执行公司《高处作业管理制度》、《脚手架管理制度》；2、加强使用脚手板、挡脚板设置、密目网设置的检查；3、加强作业人员安全行为的教育、管理；4、执行公司《现场作业行为安全管理》制度。
100 | 脚上架支撑不当（缺少斜支撑或密度不够） | 坍塌 | 脚手架作业 | 3 | 6 | 3 | 54 | 2级
101 | 防护栏杆缺陷（高度、牢度不够） | 高处坠落 | 临时栏杆设置区域作业 | 3 | 6 | 3 | 54 | 2级
102 | 指挥信号缺陷 | 起重伤害或设备事故 | 配合高处或视力不及处吊装 | 3 | 3 | 3 | 27 | 2级 | 1、执行公司《起重机械作业人员管理与考核制度》，加强教育，增强安全施工意识；2、遵守操作规程、岗位职责；3、加强特种人员技能培训、管理，对技能较差、不能胜任的进行换岗、辞退等处理；4、执行公司《现场作业行为安全管理》制度。
103 | 吊索具使用不当或指挥不当 | 起重伤害 | 起重作业 | 3 | 3 | 3 | 27 | 2级 | 1、执行公司《起重作业管理》《起重机械安全管理与使用制度》《小型机械、工器具安全管理制度》《起重机械作业人员管理与考核制度》；2、做好使用前检查、检验；3、加强员工教育，增强安全施工意识；4、加强作业工程的检查、巡查。
104 | 悬空作业无防护 | 高处坠落 | 起重作业 | 3 | 3 | 3 | 27 | 2级 | 1、执行公司《高处作业管理制度》；2、加强高处作业安全检查、设置；3、加强作业人员安全行为的教育、管理；4、执行公司《现场作业行为安全管理》制度。
105 | 钢丝绳打结 | 损坏重物 | 起重作业 | 3 | 3 | 3 | 27 | 2级 | 1、执行公司《小型机械、工器具安全管理制度》；2、做好使用前检查、检验；3、加强员工教育，增强安全施工意识；4、加强作业工程的检查、巡查。
106 | 大雾 | 起重伤害 | 起重作业 | 3 | 3 | 3 | 27 | 2级 | 1、执行公司《自然灾害和事故隐患预警》。
107 | 暴雨、洪水 | 低洼场地受淹，设备受损 | 施工作业 | 3 | 3 | 3 | 27 | 2级 | 1、执行公司《自然灾害和事故隐患预警》。
108 | 台风 | 设备受损 | 施工作业 | 3 | 3 | 3 | 27 | 2级
109 | 特种作业人员无证上岗 | 起重伤害或机械事故 | 起重作业 | 3 | 3 | 3 | 27 | 2级 | 1、执行公司《消防安全管理制度》、《防火防爆安全管理制度》、《起重作业管理制度》；2、加强员工教育，增强安全施工意识；3、加强特种人员管理，严禁无证上岗。
110 | 易燃易爆区域内不遵守消防规定，如擅自动火等 | 火灾、爆炸 | 焊接作业 | 3 | 3 | 3 | 27 | 2级
111 | 违章指挥或误操作 | 人员伤害 | 起重作业 | 3 | 3 | 3 | 27 | 2级
112 | 指挥失误 | 重物撞人 | 起重作业 | 3 | 3 | 3 | 27 | 2级 | 1、执行公司《起重机械作业人员管理与考核制度》，加强教育，增强安全施工意识；2、遵守操作规程、岗位职责；3、加强特种人员技能培训、管理，对技能较差、不能胜任的进行换岗、辞退等处理；4、执行公司《现场作业行为安全管理》制度。
113 | 使用小型机工具无触电保护器、使用不合格的电动工具等 | 触电事故 | 焊接作业 | 3 | 6 | 7 | 126 | 3级 | 1、执行公司《施工用电安全管理制度》、《小型机械、工器具安全管理制度》；2、规范设置电源设施；3、做好日常检查、维护。
114 | 食品变质 | 食物中毒 | 食堂 | 3 | 3 | 3 | 27 | 2级 | 1、执行公司《卫生防疫管理制度》；2、加强原料采购监督，事前控制；3、做好生熟菜的分类、卫生存放。
115 | 传染性疾病 | 疾病感染 | 食堂 | 6 | 1 | 7 | 42 | 2级 | 1、执行公司《卫生防疫管理制度》；
116 | 没有上岗证操作吊车、卷扬机 | 起重伤害 | 起重作业 | 3 | 3 | 3 | 27 | 2级 | 1、执行公司《起重机械安全管理与使用制度》《小型机械、工器具安全管理制度》《起重机械作业人员管理与考核制度》；2、做好使用前检查、检验；3、加强员工教育，增强安全施工意识；4、加强作业工程的检查、巡查；5、加强特种人员技能培训、管理，对技能较差、不能胜任的进行换岗、辞退等处理。
117 | 作业人员操作不当（按错按钮、误启动设备） | 机械事故、人员伤害 | 起重作业 | 3 | 3 | 3 | 27 | 2级
118 | 违章指挥 | 机械事故、人员伤害 | 起重作业 | 3 | 3 | 3 | 27 | 2级
119 | 行为不规范 | 高处坠落 | 各类检查作业 | 3 | 6 | 3 | 54 | 2级 | 1、执行公司《高处作业管理制度》；2、加强高处作业安全检查、设置；3、加强检查人员安全行为的教育、管理；4、执行公司《现场作业行为安全管理》制度。
120 | 未系安全带 | 高处坠落 | 高空作业 | 3 | 6 | 3 | 54 | 2级 | 1、执行公司《高处作业管理制度》加强教育，增强安全施工意识；2、遵守操作规程、岗位职责；3、加强作业人员安全施工行为的检查、管理；4、执行公司《现场作业行为安全管理》制度。
121 | 编结不规范 | 起重伤害 | 应力集中 | 3 | 6 | 3 | 54 | 2级 | 1、执行公司《起重作业管理》《小型机械、工器具安全管理制度》；2、做好使用前检查、检验；3、加强员工教育，增强安全施工意识；4、加强作业工程的检查、巡查。
122 | 使用时夹角过大 | 起重伤害 | 应力集中 | 3 | 6 | 3 | 54 | 2级
123 | 卸卡销小拧入螺纹部分不足 | 起重伤害 | 应力集中 | 3 | 6 | 3 | 54 | 2级
124 | 高处作业 无平台 | 高处坠落 | 无防护 | 3 | 6 | 3 | 54 | 2级 | 1、执行公司《安全设施管理制度》、《高处作业管理制度》、《安全检查制度》；2、设置标准的安全通道、防护设施、警示标示；3、规范作业行为，做好防护设施的使用管理；4、做好防护设施、高处材料、废料的检查、巡查与管理。
125 | 无高处作业点通道 | 高处坠落 | 无防护 | 3 | 6 | 3 | 54 | 2级
126 | 临边无栏杆 | 高处坠落 | 无防护 | 6 | 6 | 3 | 108 | 3级
127 | 孔洞无盖板 | 高处坠落 | 无防护 | 6 | 6 | 3 | 108 | 3级
128 | 孔洞盖板、栏杆、安全网拆除或改动造成缺陷 | 高处坠落、其它伤害 | 无防护 | 3 | 6 | 3 | 54 | 2级 | 1、执行公司《安全设施管理制度》、《高处作业管理制度》、《安全检查制度》；2、设置标准的安全通道、防护设施、警示标示；3、规范作业行为，做好防护设施的使用管理；4、做好防护设施、高处材料、废料的检查、巡查与管理。
129 | 水平扶绳缺陷 | 高处坠落 | 无防护 | 6 | 6 | 3 | 108 | 3级
130 | 速差器、安全网未按要求使用 | 种类伤害 | 防护不当 | 6 | 6 | 3 | 108 | 3级
131 | 构件吊装支撑加固不符要求 | 起重伤害 | 支撑不当 | 3 | 6 | 3 | 54 | 2级 | 1、执行公司《起重作业管理》；2、做好吊装前检查、检验；3、加强员工教育，增强质量安全施工意识；4、加强作业工程的检查、巡查。
132 | 有爆炸危险场所、仓库电气设施不按规定布置 | 化学性爆炸 | 漏电 | 1 | 3 | 7 | 21 | 2级 | 1、执行公司《化学危险物品管理》、《消防安全管理制度》。
133 | 电气高压试验后设备未放电 | 触电 | 其它电危害 | 1 | 3 | 7 | 21 | 2级
134 | 孔洞盖板无标志 | 高处坠落 | 无标志 | 6 | 6 | 1 | 36 | 2级 | 1、执行公司《安全设施管理制度》、《安全检查制度》；2、设置标准的安全通道、防护设施、警示标示。
135 | 探伤剂 | 化学性爆炸 | 易燃易爆气体 | 1 | 3 | 7 | 21 | 2级 | 1、执行公司《消防安全管理制度》、《防火防爆安全管理制度》。
136 | 没有必要的安全措施、盲目组织施工 | 各类伤害 | 违章指挥 | 3 | 3 | 3 | 27 | 2级 | 1、执行公司《安全生产责任制管理制度》。
137 | 未执行工作票制度组织施工 | 各类伤害 | 违章指挥 | 3 | 3 | 3 | 27 | 2级
138 | 未按工作票要求落实安全措施、特种作业人员无证上岗、施工前无交底、使用不合格的安全工器具 | 各类伤害 | 违章作业 | 6 | 3 | 7 | 126 | 3级 | 1、执行公司《安全施工作业票管理制度》；2、加强作业工程的检查、巡查；3、执行公司《现场作业行为安全管理》制度。
139 | 无防坠措施或酒后上高空等 | 高处坠落 | 违章作业 | 3 | 3 | 3 | 27 | 2级 | 1、执行公司《安全设施管理制度》、《高处作业管理制度》、《安全检查制度》；2、设置标准的防护设施、警示标示；3、加强作业人员安全行为的教育、管理；4、执行公司《现场作业行为安全管理》制度。
140 | 使用小型工具无触电保护器、不合格的电动工具 | 触电事故 | 违章作业 | 3 | 3 | 3 | 27 | 2级 | 1、执行公司《施工用电安全管理制度》、《小型机械、工器具安全管理制度》；2、规范设置电源设施；3、做好日常检查、维护。
141 | 起重机械超负荷使用 | 机械设备事故 | 起重作业 | 3 | 3 | 3 | 27 | 2级 | 1、执行公司《起重作业管理》《起重机械安全管理与使用制度》《小型机械、工器具安全管理制度》；2、做好使用前检查、检验；3、加强员工教育，增强安全施工意识；4、加强作业工程的检查、巡查。
142 | 未落实起重机械防风、防干涉措施 | 机械设备事故 | 起重机械管理 | 3 | 3 | 3 | 27 | 2级
143 | 起重机械安全附件缺失、失效 | 机械设备事故 | 起重机械管理 | 3 | 6 | 3 | 54 | 2级
144 | 牵张机地锚的埋深不够或地钻打在不坚实的土地上，受力不能满足施工要求，地锚受力方向不对、锚固地钻松动 | 物体打击、其他伤害 | 作业现场 | 6 | 6 | 3 | 108 | 3级 | 1、规范设置地锚，满足施工要求；2、加强作业工程检查、巡查。
145 | 牵张机力值预调不当、操作失误、违章作业或机械故障 | 机械伤害 | 作业现场 | 3 | 6 | 3 | 54 | 2级 | 1、加强教育，增强安全施工意识；2、遵守操作规程、岗位职责；3、加强作业人员安全施工行为的检查、管理；4、执行公司《现场作业行为安全管理》制度。
146 | 临近电、带电作业 | 机械伤害 | 作业现场 | 3 | 3 | 3 | 27 | 2级 | 1、执行公司《临近带电体作业安全要求》。
147 | 牵张机的操作失误或改变操作方式时处理不当 | 机械伤害 | 作业现场 | 3 | 3 | 3 | 27 | 2级 | 1、加强教育，增强安全施工意识；2、遵守操作规程、岗位职责；3、加强作业人员安全施工行为的检查、管理；4、执行公司《现场作业行为安全管理》制度。
148 | 搬运、安装时坠落 | 起重伤害、物体打击 | 封闭母线安装 | 3 | 3 | 3 | 27 | 2级 | 1、执行公司《起重作业管理》《高处作业管理制度》。
149 | 六氟化硫气体和其他气体混放 | 爆炸、中毒 | 断路器/隔离开关 | 3 | 3 | 3 | 27 | 2级 | 1、执行公司《化学危险物品管理》。
150 | 测绝缘电阻未放电 | 触电 | 高压试验 | 3 | 3 | 3 | 27 | 2级 | 1、执行公司《施工用电安全管理制度》。
151 | 测TA变比非测试端未短接 | 其他伤害 | 高压试验 | 3 | 3 | 3 | 27 | 2级
152 | 送电时TV末端接地 | 触电 | 继保试验 | 3 | 3 | 3 | 27 | 2级 | 1、执行公司《施工用电安全管理制度》。
153 | 电源开关未接漏电保护器 | 触电 | 继保试验 | 3 | 3 | 3 | 27 | 2级 | 1、执行公司《施工用电安全管理制度》。
154 | 测量二次回路绝缘电阻 | 触电 | 继保试验 | 3 | 3 | 3 | 27 | 2级 | 1、执行公司《施工用电安全管理制度》。
155 | 检查时未开工作票、走错仓位 | 触电 | 继保试验 | 3 | 3 | 3 | 27 | 2级 | 1、执行公司《施工用电安全管理制度》，严格执行“二票三制”。
156 | 检查时未开工作票、走错仓位 | 触电 | 启动试验 | 3 | 3 | 3 | 27 | 2级
157 | 擅自扩大作业范围 | 触电 | 安全管理 | 3 | 3 | 3 | 27 | 2级